## 300913TSR350XD1Grid.txt
DXEX v1 |  | LDA, x/D=1, TSR=3.50
C:\Documents and Settings\pak\Desktop\BT3-measurements\300913TSR350XD1Grid.lda |  |  |  |  | Uhub= | 10.03
Tue Oct 01 08:37:27 2013
450.00 mm;0.00 mm;0.00 mm
Z [mm] | Date_Time | Count{1} | Data Rate{1} [#/s] | Validation{1} [%] | LDA1-Mean [m/s] | LDA2-Mean [m/s] | LDA1-RMS [m/s] | LDA2-RMS [m/s] | U/Uhub (TSR2=3.51) | V/Uhub (TSR2=3.51) | <u2>/Uhub2 (TSR2=3.51) | <v2>/Uhub2 (TSR2=3.51) | <uv>/Uhub2 (TSR2=3.51) | Tu(%) (TSR2=3.51) | LDA1-Skew | LDA2-Skew | LDA1-Flat | LDA2-Flat | LDA1 x LDA2 [x2]] | LDA1 x LDA2-CrossConf [x2]]
450 | 8:37 | 50000 | 1874.16 | 97.87 | 10.8 | -0.1242 | 1.128 | 1.202 | 1.0768 | -0.012383 | 0.012648 | 0.014362 | -0.0021968 | 10.4444 | -0.696 | 0.069 | 6.516 | 4.913 | -0.221 | 0.009
400 | 8:38 | 50000 | 883.47 | 98.07 | 9.733 | -0.1104 | 0.9492 | 0.9004 | 0.97039 | -0.011007 | 0.008956 | 0.0080588 | -0.0011928 | 9.7524 | -0.217 | -0.376 | 3.726 | 4.601 | -0.12 | 0.005
350 | 8:40 | 50000 | 642.44 | 98.45 | 9.18 | -0.05677 | 0.8139 | 0.7161 | 0.91525 | -0.00566 | 0.0065848 | 0.0050974 | -0.0015308 | 8.866 | -0.044 | 0.068 | 3.208 | 3.435 | -0.154 | 0.004
300 | 8:41 | 50000 | 809.22 | 96.37 | 8.448 | -0.01643 | 0.8936 | 0.7947 | 0.84227 | -0.0016381 | 0.0079375 | 0.0062778 | -0.0025149 | 10.5777 | -0.183 | 0.11 | 3.224 | 3.145 | -0.253 | 0.005
250 | 8:44 | 50000 | 598.16 | 97.29 | 7.515 | 0.07519 | 0.8841 | 0.8063 | 0.74925 | 0.0074965 | 0.0077696 | 0.0064624 | -0.0025546 | 11.7645 | 0.041 | -0.095 | 3.09 | 3.083 | -0.257 | 0.005
200 | 8:46 | 50000 | 1051.54 | 96.95 | 6.53 | 0.1868 | 0.8421 | 0.7718 | 0.65105 | 0.018624 | 0.007049 | 0.0059212 | -0.0023757 | 12.8959 | 0.135 | -0.108 | 2.914 | 3.089 | -0.239 | 0.004
150 | 8:47 | 50000 | 1123.53 | 97.41 | 5.711 | 0.3548 | 0.7539 | 0.7629 | 0.56939 | 0.035374 | 0.0056497 | 0.0057854 | -0.0019483 | 13.2008 | 0.267 | -0.184 | 3.175 | 3.076 | -0.196 | 0.004
100 | 8:48 | 50000 | 1342.32 | 97.56 | 5.127 | 0.6044 | 0.6521 | 0.7357 | 0.51117 | 0.060259 | 0.0042269 | 0.0053802 | -0.00074552 | 12.7189 | 0.204 | -0.125 | 3.126 | 3.237 | -0.075 | 0.003
50 | 8:49 | 50000 | 927.51 | 97.94 | 5.052 | 0.9278 | 0.6659 | 0.7742 | 0.50369 | 0.092502 | 0.0044077 | 0.0059581 | 0.00046719 | 13.1809 | 0.099 | -0.229 | 3.383 | 3.121 | 0.047 | 0.003
0 | 8:50 | 50000 | 685.67 | 97.48 | 5.261 | 0.9364 | 0.701 | 0.6849 | 0.52453 | 0.09336 | 0.0048847 | 0.0046629 | 0.00062624 | 13.3245 | 0.166 | -0.538 | 3.319 | 3.941 | 0.063 | 0.003
-50 | 8:52 | 50000 | 879.29 | 97.76 | 5.423 | 0.782 | 0.7129 | 0.6597 | 0.54068 | 0.077966 | 0.0050519 | 0.004326 | -0.00018887 | 13.1459 | 0.134 | -0.375 | 3.244 | 3.401 | -0.019 | 0.003
-100 | 8:53 | 50000 | 1030.51 | 97.7 | 5.243 | 0.6326 | 0.7611 | 0.6933 | 0.52273 | 0.063071 | 0.0057581 | 0.0047779 | -0.00037773 | 14.5165 | 0.078 | -0.478 | 3.422 | 3.582 | -0.038 | 0.003
-150 | 8:54 | 50000 | 759.19 | 97.58 | 5.083 | 0.5025 | 0.7416 | 0.6921 | 0.50678 | 0.0501 | 0.0054669 | 0.0047614 | 7.9522e-05 | 14.5898 | -0.028 | -0.59 | 3.493 | 3.729 | 0.008 | 0.003
-200 | 8:56 | 50000 | 710.52 | 98.04 | 5.076 | 0.362 | 0.7194 | 0.6688 | 0.50608 | 0.036092 | 0.0051445 | 0.0044462 | 0.00026839 | 14.1726 | -0.127 | -0.616 | 3.591 | 3.784 | 0.027 | 0.003
-250 | 8:57 | 50000 | 684.87 | 97.9 | 5.12 | 0.242 | 0.6662 | 0.6366 | 0.51047 | 0.024128 | 0.0044117 | 0.0040284 | 0.00017892 | 13.0117 | -0.01 | -0.614 | 3.702 | 4.171 | 0.018 | 0.003
-300 | 8:58 | 50000 | 731.39 | 97.98 | 5.22 | 0.1279 | 0.6395 | 0.6079 | 0.52044 | 0.012752 | 0.0040652 | 0.0036734 | 0.00010934 | 12.251 | -0.036 | -0.496 | 3.437 | 4.338 | 0.011 | 0.002
-350 | 9:00 | 50000 | 710.58 | 97.63 | 5.356 | 0.07548 | 0.6461 | 0.6145 | 0.534 | 0.0075254 | 0.0041495 | 0.0037535 | 0.00027833 | 12.0631 | -0.102 | -0.193 | 3.605 | 4.759 | 0.028 | 0.002
-400 | 9:01 | 50000 | 700.14 | 97.65 | 5.6 | 0.008465 | 0.7331 | 0.6884 | 0.55833 | 0.00084397 | 0.0053423 | 0.0047106 | 0.00078528 | 13.0911 | -0.049 | 0.157 | 3.67 | 4.77 | 0.079 | 0.003
-450 | 9:04 | 50000 | 839.01 | 98.15 | 6.156 | -0.04778 | 0.9707 | 0.8808 | 0.61376 | -0.0047637 | 0.0093663 | 0.0077117 | 0.0019582 | 15.7684 | 0.205 | 0.048 | 4.633 | 5.283 | 0.197 | 0.005
-500 | 9:05 | 50000 | 716.32 | 98.47 | 6.929 | -0.1611 | 1.121 | 0.9933 | 0.69083 | -0.016062 | 0.012491 | 0.0098075 | 0.0023658 | 16.1784 | -0.174 | -0.313 | 4.536 | 4.592 | 0.238 | 0.007
-550 | 9:07 | 50000 | 575.11 | 98.59 | 7.669 | -0.2822 | 0.9648 | 0.9535 | 0.76461 | -0.028136 | 0.0092528 | 0.0090373 | 0.0013519 | 12.5805 | -0.266 | -0.7 | 5.039 | 5.183 | 0.136 | 0.006
-600 | 9:09 | 50000 | 1128.77 | 98.45 | 7.993 | -0.287 | 0.7463 | 0.8369 | 0.79691 | -0.028614 | 0.0055364 | 0.0069622 | -0.00013916 | 9.3369 | -0.021 | -0.488 | 4.513 | 4.466 | -0.014 | 0.004
-650 | 9:10 | 50000 | 613.17 | 98.91 | 8.024 | -0.2368 | 0.6765 | 0.7754 | 0.8 | -0.023609 | 0.0045492 | 0.0059765 | -0.00099403 | 8.431 | 0.008 | -0.034 | 3.184 | 3.474 | -0.1 | 0.003
-700 | 9:12 | 50000 | 1153.22 | 96.73 | 7.949 | -0.1639 | 0.6624 | 0.7622 | 0.79252 | -0.016341 | 0.0043615 | 0.0057748 | -0.0010537 | 8.3331 | -0.003 | 0.17 | 3.051 | 3.146 | -0.106 | 0.003
-750 | 9:13 | 50000 | 707.68 | 97.16 | 7.859 | -0.131 | 0.6926 | 0.7846 | 0.78355 | -0.013061 | 0.0047683 | 0.0061192 | -0.00033797 | 8.8128 | 0.094 | 0.232 | 3.048 | 3.015 | -0.034 | 0.003
-800 | 9:14 | 50000 | 670.44 | 97.09 | 7.836 | -0.1171 | 0.7387 | 0.8127 | 0.78126 | -0.011675 | 0.0054242 | 0.0065654 | 0.00095427 | 9.427 | 0.334 | 0.325 | 3.453 | 3.156 | 0.096 | 0.004
-850 | 9:16 | 50000 | 924.72 | 96.94 | 8.02 | -0.111 | 0.8599 | 0.8454 | 0.7996 | -0.011067 | 0.0073501 | 0.0071043 | 0.0024552 | 10.7219 | 0.472 | 0.239 | 3.292 | 3.057 | 0.247 | 0.005
-900 | 9:17 | 50000 | 919.95 | 96.69 | 8.359 | -0.1304 | 0.9808 | 0.8973 | 0.8334 | -0.013001 | 0.0095622 | 0.0080034 | 0.0038469 | 11.7335 | 0.397 | 0.211 | 2.905 | 2.806 | 0.387 | 0.006
-950 | 9:18 | 50000 | 585.27 | 96.83 | 8.897 | -0.1227 | 1.091 | 0.9165 | 0.88704 | -0.012233 | 0.011832 | 0.0083496 | 0.0047216 | 12.2626 | 0.177 | 0.02 | 2.596 | 2.654 | 0.475 | 0.007
-1000 | 9:20 | 50000 | 616.77 | 96.61 | 9.475 | -0.1066 | 1.106 | 0.8826 | 0.94467 | -0.010628 | 0.012159 | 0.0077433 | 0.0045924 | 11.6728 | -0.103 | -0.169 | 2.502 | 2.702 | 0.462 | 0.007
-1050 | 9:21 | 50000 | 689.09 | 96.13 | 10.13 | -0.0685 | 1.009 | 0.8319 | 1.01 | -0.0068295 | 0.01012 | 0.0068792 | 0.0037574 | 9.9605 | -0.387 | -0.4 | 2.819 | 3.041 | 0.378 | 0.006
-1100 | 9:23 | 50000 | 624.45 | 96.4 | 10.68 | -0.05625 | 0.877 | 0.7531 | 1.0648 | -0.0056082 | 0.0076453 | 0.0056377 | 0.002833 | 8.2116 | -0.61 | -0.574 | 3.505 | 3.656 | 0.285 | 0.004

## 300913TSR475XD1Grid.txt
DXEX v1 |  | LDA, x/D=1, TSR=4.75
C:\Documents and Settings\pak\Desktop\BT3-measurements\300913TSR475XD1Grid.lda |  |  |  |  | Uhub= | 10.09
Mon Sep 30 14:32:19 2013
450.00 mm;0.00 mm;0.00 mm
Z [mm] | Date_Time | Count{1} | Data Rate{1} [#/s] | Validation{1} [%] | LDA1-Mean [m/s] | LDA2-Mean [m/s] | LDA1-RMS [m/s] | LDA2-RMS [m/s] | U/Uhub (TSR2=4.74) | V/Uhub (TSR2=4.74) | <u2>/Uhub2 (TSR2=4.74) | <v2>/Uhub2 (TSR2=4.74) | <uv>/Uhub2 (TSR2=4.74) | Tu(%) (TSR2=4.74) | LDA1-Skew | LDA2-Skew | LDA1-Flat | LDA2-Flat | LDA1 x LDA2 [x2]] | LDA1 x LDA2-CrossConf [x2]]
450 | 14:32 | 50000 | 742.86 | 97.32 | 9.181 | -0.3163 | 1.826 | 1.885 | 0.90991 | -0.031348 | 0.032751 | 0.034901 | -0.0046362 | 19.8889 | -0.581 | -0.091 | 4.612 | 3.755 | -0.472 | 0.022
400 | 14:31 | 50000 | 1018.82 | 96.58 | 7.926 | -0.1697 | 0.8575 | 0.9231 | 0.78553 | -0.016819 | 0.0072225 | 0.0083698 | -0.0015225 | 10.8188 | -0.128 | -0.512 | 3.612 | 3.857 | -0.155 | 0.005
350 | 14:30 | 50000 | 1649.81 | 95.73 | 7.49 | -0.1456 | 0.6688 | 0.6101 | 0.74232 | -0.01443 | 0.0043935 | 0.0036561 | -0.0008349 | 8.9292 | -0.28 | -0.169 | 3.413 | 4.184 | -0.085 | 0.003
300 | 14:29 | 50000 | 818.34 | 97.12 | 7.08 | -0.1007 | 0.692 | 0.5857 | 0.70168 | -0.0099802 | 0.0047036 | 0.0033695 | -0.0010412 | 9.774 | -0.177 | 0.304 | 3.059 | 3.459 | -0.106 | 0.003
250 | 14:27 | 50000 | 599.92 | 97.63 | 6.661 | -0.05172 | 0.7401 | 0.6346 | 0.66016 | -0.0051259 | 0.0053802 | 0.0039556 | -0.0013064 | 11.1109 | -0.139 | 0.287 | 2.912 | 3.05 | -0.133 | 0.003
200 | 14:26 | 50000 | 825.84 | 97.66 | 6.14 | 0.00849 | 0.7046 | 0.6546 | 0.60852 | 0.00084143 | 0.0048764 | 0.0042089 | -0.0011198 | 11.4756 | 0.057 | 0.168 | 2.889 | 2.916 | -0.114 | 0.003
150 | 14:24 | 50000 | 792.81 | 97.86 | 5.768 | 0.07882 | 0.6617 | 0.6544 | 0.57166 | 0.0078117 | 0.0043007 | 0.0042063 | -0.00067775 | 11.4719 | 0.125 | 0.085 | 2.864 | 2.954 | -0.069 | 0.003
100 | 14:23 | 50000 | 729 | 97.6 | 5.561 | 0.2293 | 0.663 | 0.71 | 0.55114 | 0.022725 | 0.0043176 | 0.0049515 | -6.8757e-05 | 11.9223 | 0.025 | 0.16 | 3.125 | 3.268 | -0.007 | 0.003
50 | 14:21 | 50000 | 624.64 | 93.82 | 5.457 | 0.4246 | 0.6771 | 0.7924 | 0.54083 | 0.042081 | 0.0045032 | 0.0061675 | 0.00010805 | 12.4079 | -0.07 | 0.124 | 3.208 | 2.895 | 0.011 | 0.003
0 | 14:20 | 50000 | 534.64 | 97.82 | 5.635 | 0.505 | 0.7079 | 0.7373 | 0.55847 | 0.05005 | 0.0049222 | 0.0053396 | 0.001051 | 12.5626 | -0.051 | -0.343 | 3.233 | 3.116 | 0.107 | 0.003
-50 | 14:18 | 50000 | 709.55 | 97.84 | 6.026 | 0.3944 | 0.7157 | 0.6659 | 0.59722 | 0.039088 | 0.0050313 | 0.0043555 | 0.00049112 | 11.8769 | 0.02 | -0.412 | 3.275 | 3.578 | 0.05 | 0.003
-100 | 14:17 | 50000 | 1021.16 | 97.33 | 5.917 | 0.3205 | 0.7557 | 0.675 | 0.58642 | 0.031764 | 0.0056094 | 0.0044753 | -0.00068757 | 12.7717 | 0.07 | -0.455 | 3.342 | 3.597 | -0.07 | 0.003
-150 | 14:13 | 50000 | 684.76 | 97.94 | 5.534 | 0.273 | 0.8018 | 0.6927 | 0.54846 | 0.027056 | 0.0063147 | 0.0047131 | -0.00072686 | 14.4886 | 0.039 | -0.589 | 3.462 | 3.895 | -0.074 | 0.003
-200 | 14:12 | 50000 | 930.62 | 97.68 | 5.218 | 0.1642 | 0.7438 | 0.7093 | 0.51715 | 0.016274 | 0.0054341 | 0.0049417 | -0.00051076 | 14.2545 | 0.105 | -0.665 | 3.703 | 3.922 | -0.052 | 0.003
-250 | 14:11 | 50000 | 684.41 | 97.13 | 4.972 | 0.09565 | 0.698 | 0.6694 | 0.49277 | 0.0094797 | 0.0047855 | 0.0044014 | -0.0007465 | 14.0386 | 0.201 | -0.604 | 3.741 | 3.839 | -0.076 | 0.003
-300 | 14:09 | 50000 | 749.46 | 97.7 | 4.727 | 0.02786 | 0.7021 | 0.6576 | 0.46848 | 0.0027611 | 0.0048419 | 0.0042476 | -0.0012278 | 14.853 | 0.226 | -0.532 | 3.665 | 4.23 | -0.125 | 0.003
-350 | 14:07 | 50000 | 654.7 | 97.94 | 4.504 | 0.01795 | 0.6756 | 0.6735 | 0.44638 | 0.001779 | 0.0044833 | 0.0044555 | -0.0008349 | 15 | 0.134 | -0.043 | 3.792 | 4.812 | -0.085 | 0.003
-400 | 14:05 | 50000 | 567.29 | 97.92 | 4.547 | -6.179e-05 | 0.7084 | 0.7437 | 0.45064 | -6.1239e-06 | 0.0049292 | 0.0054327 | 0.00020627 | 15.5795 | 0.189 | 0.347 | 4.311 | 4.642 | 0.021 | 0.003
-450 | 14:03 | 50000 | 1001.54 | 98.67 | 5.123 | -0.01676 | 0.9822 | 0.9687 | 0.50773 | -0.0016611 | 0.0094758 | 0.0092171 | 0.0022592 | 19.1724 | 0.458 | 0.41 | 4.008 | 4.298 | 0.23 | 0.006
-500 | 14:02 | 50000 | 749.44 | 98.02 | 6.117 | -0.09973 | 1.269 | 1.126 | 0.60624 | -0.009884 | 0.015818 | 0.012454 | 0.0042138 | 20.7455 | 0.117 | 0.091 | 3.178 | 3.895 | 0.429 | 0.009
-550 | 14:00 | 50000 | 719.95 | 98.32 | 7.285 | -0.1909 | 1.272 | 1.106 | 0.722 | -0.01892 | 0.015892 | 0.012015 | 0.0041352 | 17.4605 | -0.425 | -0.3 | 3.6 | 3.891 | 0.421 | 0.009
-600 | 13:58 | 50000 | 504.5 | 97.3 | 8.075 | -0.2879 | 0.8958 | 0.9045 | 0.8003 | -0.028533 | 0.0078821 | 0.0080359 | 0.0011787 | 11.0935 | -0.255 | -0.433 | 3.964 | 3.736 | 0.12 | 0.005
-650 | 13:57 | 50000 | 715.6 | 96.92 | 8.301 | -0.2541 | 0.7242 | 0.8012 | 0.8227 | -0.025183 | 0.0051515 | 0.0063052 | -0.00081526 | 8.7243 | 0.008 | -0.129 | 3.271 | 3.627 | -0.083 | 0.004
-700 | 13:55 | 50000 | 856.92 | 97.09 | 8.307 | -0.1936 | 0.6777 | 0.7884 | 0.82329 | -0.019187 | 0.0045112 | 0.0061054 | -0.0011492 | 8.1582 | 0.008 | 0.135 | 2.932 | 3.239 | -0.117 | 0.003
-750 | 13:54 | 50000 | 724.91 | 97.03 | 8.202 | -0.175 | 0.6833 | 0.7856 | 0.81288 | -0.017344 | 0.0045861 | 0.0060621 | -0.0007465 | 8.3309 | -0.023 | 0.251 | 2.987 | 3.184 | -0.076 | 0.003
-800 | 13:53 | 50000 | 994.59 | 96.3 | 8.122 | -0.162 | 0.7098 | 0.7974 | 0.80496 | -0.016056 | 0.0049487 | 0.0062455 | 9.8224e-06 | 8.7392 | 0.17 | 0.298 | 3.268 | 3.228 | 0.001 | 0.004
-850 | 13:51 | 50000 | 651.03 | 97.37 | 8.263 | -0.1377 | 0.805 | 0.8571 | 0.81893 | -0.013647 | 0.0063652 | 0.0072157 | 0.0018663 | 9.7422 | 0.461 | 0.299 | 3.446 | 3.093 | 0.19 | 0.004
-900 | 13:50 | 50000 | 1056.35 | 96.49 | 8.543 | -0.147 | 0.9449 | 0.8795 | 0.84668 | -0.014569 | 0.0087698 | 0.0075978 | 0.0033003 | 11.0605 | 0.456 | 0.188 | 3.11 | 2.838 | 0.336 | 0.006
-950 | 13:48 | 50000 | 940.98 | 95.8 | 8.931 | -0.2046 | 1.068 | 0.9058 | 0.88513 | -0.020278 | 0.011204 | 0.008059 | 0.0044299 | 11.9583 | 0.292 | 0.121 | 2.756 | 2.718 | 0.451 | 0.007
-1000 | 13:48 | 50000 | 1175.47 | 94.97 | 9.577 | -0.1699 | 1.083 | 0.907 | 0.94916 | -0.016838 | 0.011521 | 0.0080804 | 0.0046951 | 11.3083 | -0.038 | -0.101 | 2.502 | 2.76 | 0.478 | 0.007
-1050 | 13:46 | 50000 | 641.55 | 96.13 | 10.22 | -0.1373 | 1.055 | 0.8639 | 1.0129 | -0.013608 | 0.010933 | 0.0073307 | 0.004312 | 10.3229 | -0.307 | -0.319 | 2.68 | 2.88 | 0.439 | 0.006
-1100 | 13:44 | 50000 | 659.7 | 95.34 | 10.75 | -0.1233 | 0.938 | 0.7966 | 1.0654 | -0.01222 | 0.0086422 | 0.006233 | 0.0033593 | 8.7256 | -0.586 | -0.522 | 3.289 | 3.326 | 0.342 | 0.005

## 300913TSR8XD1Grid.txt
DXEX v1 |  | LDA, x/D=1, TSR=8.00
C:\Documents and Settings\pak\Desktop\BT3-measurements\300913TSR8XD1Grid.lda |  |  |  |  | Uhub= | 10.01
Mon Sep 30 12:36:34 2013
450.00 mm;0.00 mm;0.00 mm
Z [mm] | Date_Time | Count{1} | Data Rate{1} [#/s] | Validation{1} [%] | LDA1-Mean [m/s] | LDA2-Mean [m/s] | LDA1-RMS [m/s] | LDA2-RMS [m/s] | U/Uhub (TSR2=7.94) | V/Uhub (TSR2=7.94) | <u2>/Uhub2 (TSR2=7.94) | <v2>/Uhub2 (TSR2=7.94) | <uv>/Uhub2 (TSR2=7.94) | Tu(%) (TSR2=7.94) | LDA1-Skew | LDA2-Skew | LDA1-Flat | LDA2-Flat | LDA1 x LDA2 [x2]] | LDA1 x LDA2-CrossConf [x2]]
450 | 12:37 | 50000 | 644.29 | 97.52 | 6.518 | -0.5593 | 2.063 | 2.036 | 0.65115 | -0.055874 | 0.042475 | 0.04137 | -0.016118 | 31.6508 | 0.13 | -0.127 | 2.791 | 2.726 | -1.615 | 0.028
400 | 12:39 | 50000 | 2806.99 | 96.58 | 4.529 | -0.3291 | 1.566 | 1.744 | 0.45245 | -0.032877 | 0.024475 | 0.030355 | -0.0088523 | 34.5772 | 0.487 | -0.475 | 3.709 | 3.306 | -0.887 | 0.018
350 | 12:41 | 50000 | 1304.53 | 97.88 | 3.55 | -0.1943 | 1.08 | 1.355 | 0.35465 | -0.019411 | 0.011641 | 0.018324 | -0.0030838 | 30.4225 | 0.475 | -0.777 | 4.82 | 4.44 | -0.309 | 0.009
300 | 12:42 | 50000 | 558.72 | 98.56 | 3.632 | -0.06898 | 0.8436 | 0.885 | 0.36284 | -0.0068911 | 0.0071024 | 0.0078166 | 0.0001497 | 23.2269 | -0.027 | -0.748 | 3.455 | 5.739 | 0.015 | 0.005
250 | 12:44 | 50000 | 437.96 | 96.31 | 4.362 | -0.07419 | 0.8283 | 0.6648 | 0.43576 | -0.0074116 | 0.0068471 | 0.0044108 | 0.0011277 | 18.989 | -0.106 | -0.174 | 3.206 | 3.667 | 0.113 | 0.003
200 | 12:47 | 50000 | 963.89 | 97.42 | 5.287 | -0.08206 | 0.8079 | 0.5965 | 0.52817 | -0.0081978 | 0.006514 | 0.003551 | 0.0015669 | 15.2809 | 0.05 | 0.214 | 3.059 | 3.307 | 0.157 | 0.003
150 | 12:48 | 50000 | 599.28 | 97.83 | 6.319 | -0.1413 | 0.8269 | 0.6086 | 0.63127 | -0.014116 | 0.006824 | 0.0036965 | 0.001986 | 13.0859 | -0.072 | 0.307 | 3.151 | 3.356 | 0.199 | 0.003
100 | 12:50 | 50000 | 729.04 | 97.12 | 7.441 | -0.157 | 0.8124 | 0.6866 | 0.74336 | -0.015684 | 0.0065868 | 0.0047048 | 0.0017465 | 10.9179 | -0.098 | 0.633 | 3.231 | 4.477 | 0.175 | 0.004
50 | 12:52 | 50000 | 903.24 | 95.37 | 7.798 | -0.1622 | 0.9979 | 0.9575 | 0.77902 | -0.016204 | 0.0099382 | 0.0091498 | -0.0020459 | 12.7969 | -0.418 | 0.642 | 3.095 | 3.652 | -0.205 | 0.006
0 | 12:53 | 50000 | 888 | 96.17 | 7.328 | -0.06511 | 0.9437 | 1.045 | 0.73207 | -0.0065045 | 0.0088879 | 0.010898 | -0.0015868 | 12.878 | 0.012 | 0.003 | 2.875 | 2.593 | -0.159 | 0.006
-50 | 12:54 | 50000 | 567.68 | 96.88 | 7.702 | -0.09181 | 0.855 | 0.8391 | 0.76943 | -0.0091718 | 0.0072957 | 0.0070268 | 0.0012575 | 11.101 | -0.26 | -0.463 | 3.241 | 3.459 | 0.126 | 0.005
-100 | 12:56 | 50000 | 530.77 | 93.5 | 7.957 | -0.1651 | 0.798 | 0.7168 | 0.79491 | -0.016494 | 0.0063553 | 0.0051278 | -0.00027944 | 10.0289 | -0.401 | -0.085 | 3.769 | 3.641 | -0.028 | 0.004
-150 | 12:58 | 50000 | 1320.75 | 95.65 | 7.506 | -0.1801 | 0.9923 | 0.7741 | 0.74985 | -0.017992 | 0.0098269 | 0.0059803 | -0.0022655 | 13.2201 | -0.553 | 0.18 | 3.946 | 3.647 | -0.227 | 0.005
-200 | 13:00 | 50000 | 1227.61 | 97.84 | 6.611 | -0.2023 | 1.269 | 0.887 | 0.66044 | -0.02021 | 0.016071 | 0.007852 | -0.0050898 | 19.1953 | -0.628 | 0.328 | 3.645 | 3.613 | -0.51 | 0.008
-250 | 13:01 | 50000 | 630.61 | 97.59 | 5.336 | -0.1857 | 1.423 | 0.9887 | 0.53307 | -0.018551 | 0.020209 | 0.0097558 | -0.005988 | 26.6679 | -0.296 | 0.391 | 2.862 | 3.507 | -0.6 | 0.009
-300 | 13:03 | 50000 | 1066.52 | 97.45 | 4.316 | -0.1449 | 1.417 | 1.128 | 0.43117 | -0.014476 | 0.020039 | 0.012698 | -0.0055289 | 32.8313 | 0.035 | 0.324 | 2.687 | 3.228 | -0.554 | 0.01
-350 | 13:04 | 50000 | 585 | 98.28 | 3.574 | -0.05028 | 1.268 | 1.32 | 0.35704 | -0.005023 | 0.016046 | 0.017389 | -0.0026347 | 35.4785 | 0.22 | 0.333 | 2.835 | 3.449 | -0.264 | 0.011
-400 | 13:06 | 50000 | 463.72 | 98.12 | 3.423 | 0.006935 | 1.281 | 1.497 | 0.34196 | 0.00069281 | 0.016377 | 0.022365 | 0.0024451 | 37.4233 | 0.326 | 0.401 | 3.226 | 3.226 | 0.245 | 0.012
-450 | 13:08 | 50000 | 614.48 | 97.9 | 3.756 | 0.08338 | 1.458 | 1.622 | 0.37522 | 0.0083297 | 0.021215 | 0.026256 | 0.0069461 | 38.8179 | 0.355 | 0.264 | 3.126 | 2.848 | 0.696 | 0.015
-500 | 13:10 | 50000 | 530.14 | 98.24 | 4.745 | 0.144 | 1.718 | 1.733 | 0.47403 | 0.014386 | 0.029456 | 0.029973 | 0.012774 | 36.2065 | 0.159 | 0.055 | 2.643 | 2.671 | 1.28 | 0.02
-550 | 13:12 | 50000 | 453.22 | 97.78 | 6.08 | 0.1474 | 1.802 | 1.685 | 0.60739 | 0.014725 | 0.032407 | 0.028336 | 0.013373 | 29.6382 | -0.212 | -0.188 | 2.615 | 2.681 | 1.34 | 0.021
-600 | 13:15 | 49013 | 326.88 | 98.1 | 7.499 | 0.07076 | 1.553 | 1.457 | 0.74915 | 0.0070689 | 0.02407 | 0.021186 | 0.0093313 | 20.7094 | -0.731 | -0.549 | 3.808 | 3.428 | 0.935 | 0.015
-650 | 13:18 | 50000 | 727.3 | 97.95 | 8.36 | -0.01977 | 1.133 | 1.175 | 0.83516 | -0.001975 | 0.012811 | 0.013779 | 0.0036028 | 13.5526 | -0.659 | -0.836 | 5.129 | 4.599 | 0.361 | 0.009
-700 | 13:19 | 50000 | 678.73 | 98.06 | 8.681 | -0.005274 | 0.8391 | 0.9538 | 0.86723 | -0.00052687 | 0.0070268 | 0.0090792 | -0.00013972 | 9.6659 | -0.129 | -0.552 | 4.015 | 4.64 | -0.014 | 0.005
-750 | 13:21 | 50000 | 1074.92 | 94.29 | 8.653 | -0.01159 | 0.7341 | 0.8215 | 0.86444 | -0.0011578 | 0.0053783 | 0.0067351 | -0.00087824 | 8.4838 | 0.024 | -0.029 | 3.116 | 3.253 | -0.088 | 0.004
-800 | 13:22 | 50000 | 803.12 | 95.61 | 8.586 | 0.03644 | 0.7181 | 0.82 | 0.85774 | 0.0036404 | 0.0051464 | 0.0067106 | -0.00016966 | 8.3636 | 0.076 | 0.13 | 3.164 | 3.277 | -0.017 | 0.004
-850 | 13:24 | 50000 | 636.17 | 95.89 | 8.601 | -0.03088 | 0.7564 | 0.8366 | 0.85924 | -0.0030849 | 0.00571 | 0.006985 | 0.00083832 | 8.7943 | 0.287 | 0.243 | 3.327 | 3.119 | 0.084 | 0.004
-900 | 13:25 | 50000 | 680.02 | 95.85 | 8.782 | -0.05129 | 0.8677 | 0.8533 | 0.87732 | -0.0051239 | 0.007514 | 0.0072667 | 0.0024251 | 9.8804 | 0.405 | 0.237 | 3.26 | 2.904 | 0.243 | 0.005
-950 | 13:30 | 50000 | 4278.43 | 86.91 | 9.167 | -0.08982 | 1.012 | 0.9211 | 0.91578 | -0.008973 | 0.010221 | 0.0084673 | 0.0040319 | 11.0396 | 0.328 | 0.062 | 2.771 | 2.757 | 0.404 | 0.006
-1000 | 13:31 | 50000 | 3285.6 | 90.27 | 9.702 | -0.07278 | 1.093 | 0.9002 | 0.96923 | -0.0072707 | 0.011923 | 0.0080874 | 0.0046906 | 11.2657 | 0.084 | -0.093 | 2.574 | 2.701 | 0.47 | 0.007
-1050 | 13:31 | 50000 | 1524.75 | 94.47 | 10.28 | -0.07107 | 1.09 | 0.874 | 1.027 | -0.0070999 | 0.011857 | 0.0076235 | 0.0046607 | 10.6031 | -0.208 | -0.287 | 2.526 | 2.776 | 0.467 | 0.007
-1100 | 13:33 | 50000 | 935.23 | 95.23 | 10.98 | -0.01864 | 0.9481 | 0.8039 | 1.0969 | -0.0018621 | 0.008971 | 0.0064496 | 0.0035429 | 8.6348 | -0.555 | -0.528 | 3.22 | 3.359 | 0.355 | 0.005

## tsr8@1D
XW, x/D=1, TSR=8.00
Sam update 14/10-2013, X/D=1, TSR=8 |  |  |  |  | Corr-fak-1 | -1 | Corr-fak-2 | 1 | Uref= | 10
Zpos | Temp | Uave | Umean | Vmean | Vmean (corr) | uu | <uu>/Uref^2 | vv | <vv>/Uref^2 | uv | <uv>/Uref^2 | <uv>/Uref^2 (corr) | uuv | uvv | uuu | vvv | uu*100 | vv*100 | uv*100 | uuv*1000 | uvv*1000 | uuu*1000 | vvv*1000 | turb% | Bmean | B<5 | 5<B<10 | 10<B<20 | 20<B<30 | >30 | U_pitot | U_contr | U_r,pit | U_h,c, | U_h,p,
(mm) | (C) | (m/s) | (m/s) | (m/s) | (m/s) | (-) |  | (-) |  | (-) | (-) | (-) | (-) | (-) | (-) | (-) | (m/s)^2 | (m/s)^2 | (m/s)^2 | (m/s)^3 | (m/s)^3 | (m/s)^3 | (m/s)^3 | (-) | (deg) | % | % | % | % | % | (m/s) | (m/s) | (m/s) | (m/s) | (m/s)
0 | 24.0947 | 0.78305 | 0.7823 | -0.009853 | 0.009853 | 0.93415 | 0.0093744 | 1.072 | 0.010758 | 0.060481 | 0.00060694 | -0.00060694 | 0.081677 | 0.14037 | -0.12441 | 0.20076 | 0.93744 | 1.0758 | 0.060695 | 0.08211 | 0.14111 | -0.12507 | 0.20182 | 12.3646 | -0.7751 | 45.6358 | 35.3129 | 18.4956 | 0.54994 | 0.005687 | 8.1995 | 11.1182 | 0 | 9.9824 | 0
20 | 24.2303 | 0.77994 | 0.77897 | -0.012566 | 0.012566 | 1.0356 | 0.010337 | 1.1504 | 0.011483 | 0.2111 | 0.0021072 | -0.0021072 | 0.084655 | 0.1067 | -0.10261 | -0.076151 | 1.0337 | 1.1483 | 0.21072 | 0.084426 | 0.10641 | -0.10233 | -0.075946 | 13.0358 | -1.1091 | 43.6071 | 34.9091 | 20.6833 | 0.78731 | 0.01325 | 8.1587 | 11.1473 | 0 | 10.009 | 0
40 | 24.3736 | 0.79699 | 0.79627 | -0.009352 | 0.009352 | 1.1967 | 0.011967 | 1.2107 | 0.012107 | 0.33737 | 0.0033738 | -0.0033738 | -0.056213 | -0.11644 | -0.24794 | -0.38178 | 1.1967 | 1.2107 | 0.33738 | -0.056215 | -0.11645 | -0.24795 | -0.38179 | 13.726 | -0.96993 | 45.5123 | 32.9184 | 20.0757 | 1.4649 | 0.028688 | 8.0601 | 11.1373 | 0 | 9.9999 | 0
60 | 24.455 | 0.81752 | 0.81714 | -0.004905 | 0.004905 | 1.1582 | 0.011577 | 1.1195 | 0.01119 | 0.28157 | 0.0028145 | -0.0028145 | -0.2708 | -0.35105 | -0.56264 | -0.62322 | 1.1577 | 1.119 | 0.28145 | -0.27061 | -0.35081 | -0.56226 | -0.62279 | 13.1613 | -0.59165 | 52.1522 | 29.6987 | 16.2774 | 1.8122 | 0.059437 | 7.8747 | 11.14 | 0 | 10.0023 | 0
80 | 24.5394 | 0.83039 | 0.83023 | -0.001978 | 0.001978 | 0.98744 | 0.0098754 | 0.88013 | 0.0088022 | 0.07972 | 0.00079729 | -0.00079729 | -0.28745 | -0.32758 | -0.45719 | -0.58364 | 0.98754 | 0.88022 | 0.079729 | -0.2875 | -0.32763 | -0.45726 | -0.58374 | 11.9673 | -0.21219 | 60.2384 | 27.2851 | 11.0382 | 1.3707 | 0.0675 | 7.7548 | 11.1369 | 0 | 9.9995 | 0
100 | 24.613 | 0.81302 | 0.81321 | 0.00239 | -0.00239 | 0.77795 | 0.0077758 | 0.6506 | 0.0065029 | -0.14498 | -0.0014491 | 0.0014491 | -0.082535 | -0.086724 | -0.095087 | -0.39592 | 0.77758 | 0.65029 | -0.14491 | -0.082475 | -0.086662 | -0.095019 | -0.39563 | 10.846 | 0.30124 | 65.6113 | 26.6004 | 7.1504 | 0.59981 | 0.038125 | 7.8977 | 11.1401 | 0 | 10.0024 | 0
150 | 24.6906 | 0.70471 | 0.70492 | 0.002697 | -0.002697 | 0.83413 | 0.0083439 | 0.43811 | 0.0043825 | -0.27527 | -0.0027536 | 0.0027536 | -0.076592 | 0.079459 | 0.048295 | -0.12144 | 0.83439 | 0.43825 | -0.27536 | -0.076628 | 0.079496 | 0.048317 | -0.12149 | 12.962 | 0.53935 | 64.9753 | 28.7449 | 6.1917 | 0.08775 | 0.000313 | 8.2993 | 11.1358 | 0 | 9.9984 | 0
200 | 24.7681 | 0.58531 | 0.58573 | 0.00543 | -0.00543 | 0.781 | 0.0077865 | 0.38232 | 0.0038116 | -0.2083 | -0.0020767 | 0.0020767 | -0.061318 | 0.04887 | -0.027837 | -0.064702 | 0.77865 | 0.38116 | -0.20767 | -0.061041 | 0.04865 | -0.027711 | -0.06441 | 15.076 | 0.88421 | 59.7368 | 29.5477 | 10.4554 | 0.25944 | 0.000687 | 7.5138 | 11.1539 | 0 | 10.0151 | 0
250 | 24.8357 | 0.47876 | 0.47922 | 0.006066 | -0.006066 | 0.78599 | 0.0078288 | 0.4207 | 0.0041904 | -0.15671 | -0.0015609 | 0.0015609 | -0.080515 | 0.039092 | 0.021557 | -0.011778 | 0.78288 | 0.41904 | -0.15609 | -0.080038 | 0.03886 | 0.021429 | -0.011708 | 18.4813 | 1.1062 | 48.4524 | 31.5066 | 18.3597 | 1.6144 | 0.067 | 6.3854 | 11.1591 | 0 | 10.0198 | 0
300 | 24.943 | 0.39789 | 0.39827 | 0.004986 | -0.004986 | 0.75621 | 0.0075464 | 0.58374 | 0.0058253 | -0.045663 | -0.00045568 | 0.00045568 | -0.020311 | 0.11694 | 0.11693 | 0.14273 | 0.75464 | 0.58253 | -0.045568 | -0.020248 | 0.11657 | 0.11656 | 0.14229 | 21.8326 | 0.8498 | 36.4964 | 29.1356 | 27.115 | 6.4577 | 0.79525 | 5.3244 | 11.1488 | 0 | 10.0104 | 0
320 | 25.0318 | 0.37968 | 0.38017 | 0.006348 | -0.006348 | 0.74816 | 0.0074509 | 0.69983 | 0.0069696 | 0.024166 | 0.00024067 | -0.00024067 | 0.043877 | 0.21328 | 0.15626 | 0.20949 | 0.74509 | 0.69696 | 0.024067 | 0.043608 | 0.21197 | 0.1553 | 0.20821 | 22.7344 | 0.86671 | 32.4918 | 26.7549 | 30.3923 | 8.9495 | 1.4116 | 4.9657 | 11.1599 | 0 | 10.0205 | 0
340 | 25.1041 | 0.37453 | 0.37507 | 0.00698 | -0.00698 | 0.98547 | 0.0098219 | 0.92161 | 0.0091854 | 0.14594 | 0.0014545 | -0.0014545 | 0.27548 | 0.49405 | 0.83789 | 0.41728 | 0.98219 | 0.91854 | 0.14545 | 0.27411 | 0.49158 | 0.83371 | 0.4152 | 26.4612 | 0.60572 | 28.1756 | 24.3309 | 32.2569 | 12.9087 | 2.3279 | 4.5802 | 11.1557 | 0 | 10.0167 | 0
360 | 25.1684 | 0.38099 | 0.38164 | 0.008489 | -0.008489 | 1.2521 | 0.012462 | 1.1778 | 0.011722 | 0.36555 | 0.0036382 | -0.0036382 | 0.76096 | 0.93332 | 1.5006 | 0.84785 | 1.2462 | 1.1722 | 0.36382 | 0.75557 | 0.92671 | 1.49 | 0.84184 | 29.3013 | 0.20871 | 25.1953 | 22.6751 | 33.498 | 15.6006 | 3.031 | 4.2065 | 11.1634 | 0 | 10.0237 | 0
380 | 25.2391 | 0.41599 | 0.41678 | 0.010244 | -0.010244 | 1.7563 | 0.017505 | 1.571 | 0.015658 | 0.57169 | 0.0056979 | -0.0056979 | 1.0932 | 1.391 | 2.4836 | 1.1873 | 1.7505 | 1.5658 | 0.56979 | 1.0878 | 1.3841 | 2.4713 | 1.1814 | 31.8055 | -0.058838 | 23.0396 | 21.5879 | 33.5707 | 17.5879 | 4.2139 | 3.9251 | 11.1556 | 0 | 10.0166 | 0
400 | 25.2941 | 0.45951 | 0.4607 | 0.015512 | -0.015512 | 2.5027 | 0.024987 | 1.9245 | 0.019215 | 0.88273 | 0.0088134 | -0.0088134 | 1.6968 | 1.8464 | 3.8563 | 1.5791 | 2.4987 | 1.9215 | 0.88134 | 1.6928 | 1.8421 | 3.8472 | 1.5754 | 34.4009 | 0.039237 | 22.6845 | 21.2669 | 33.1591 | 18.4697 | 4.4199 | 3.6626 | 11.146 | 0 | 10.0079 | 0
420 | 25.3839 | 0.54093 | 0.54263 | 0.022155 | -0.022155 | 3.3685 | 0.033618 | 2.5549 | 0.025497 | 1.214 | 0.012116 | -0.012116 | 1.9487 | 2.3775 | 4.7205 | 1.8582 | 3.3618 | 2.5497 | 1.2116 | 1.9428 | 2.3704 | 4.7064 | 1.8527 | 33.8956 | 0.36749 | 23.1083 | 21.3739 | 33.6818 | 17.3763 | 4.4598 | 3.562 | 11.1484 | 0 | 10.01 | 0
440 | 25.4219 | 0.61936 | 0.62104 | 0.021859 | -0.021859 | 3.9786 | 0.039672 | 2.9922 | 0.029837 | 1.3909 | 0.01387 | -0.01387 | 1.6457 | 2.0229 | 4.3192 | 1.6498 | 3.9672 | 2.9837 | 1.387 | 1.6387 | 2.0142 | 4.3007 | 1.6427 | 32.1589 | 0.1301 | 23.2654 | 21.2086 | 34.1334 | 17.122 | 4.2706 | 3.6303 | 11.1531 | 0 | 10.0143 | 0
460 | 25.4813 | 0.71014 | 0.71193 | 0.023284 | -0.023284 | 4.7415 | 0.047261 | 3.4185 | 0.034074 | 1.6741 | 0.016686 | -0.016686 | 1.2971 | 1.8518 | 3.6732 | 1.6169 | 4.7261 | 3.4074 | 1.6686 | 1.2908 | 1.8428 | 3.6553 | 1.609 | 30.6131 | 0.058575 | 23.9939 | 22.3928 | 35.1409 | 15.1148 | 3.3577 | 3.8489 | 11.1553 | 0 | 10.0163 | 0
480 | 25.5395 | 0.81868 | 0.82034 | 0.021617 | -0.021617 | 5.0405 | 0.050329 | 3.9059 | 0.039 | 1.7261 | 0.017235 | -0.017235 | 0.32116 | 0.83905 | 1.2795 | 0.23933 | 5.0329 | 3.9 | 1.7235 | 0.32043 | 0.83714 | 1.2766 | 0.23879 | 27.4029 | 0.034391 | 24.5388 | 24.2708 | 35.4356 | 12.8924 | 2.8624 | 4.3172 | 11.1457 | 0 | 10.0076 | 0
500 | 25.5842 | 0.93367 | 0.93514 | 0.019186 | -0.019186 | 4.9447 | 0.049279 | 4.219 | 0.042046 | 1.8343 | 0.01828 | -0.01828 | -0.92943 | -0.42865 | -1.3218 | -0.96195 | 4.9279 | 4.2046 | 1.828 | -0.92469 | -0.42646 | -1.315 | -0.95705 | 23.7759 | -0.081062 | 26.8358 | 26.3501 | 34.1026 | 10.5585 | 2.1531 | 5.1026 | 11.1561 | 0 | 10.017 | 0
520 | 25.6593 | 1.0478 | 1.0493 | 0.018607 | -0.018607 | 4.1911 | 0.041783 | 4.0453 | 0.04033 | 1.5415 | 0.015368 | -0.015368 | -1.9196 | -1.5799 | -3.3459 | -2.2819 | 4.1783 | 4.033 | 1.5368 | -1.9108 | -1.5727 | -3.3306 | -2.2715 | 19.5074 | 0.14873 | 33.0456 | 29.4007 | 28.7935 | 7.2963 | 1.4639 | 5.9715 | 11.1542 | 0 | 10.0153 | 0
540 | 25.6791 | 1.1445 | 1.1456 | 0.013425 | -0.013425 | 2.9785 | 0.029704 | 3.4693 | 0.034599 | 1.1316 | 0.011286 | -0.011286 | -2.044 | -1.6868 | -2.9149 | -2.6569 | 2.9704 | 3.4599 | 1.1286 | -2.0357 | -1.68 | -2.903 | -2.6461 | 15.0586 | 0.13204 | 42.9656 | 29.9799 | 21.6335 | 4.6357 | 0.78531 | 6.8922 | 11.1523 | 0 | 10.0136 | 0
560 | 25.7436 | 1.213 | 1.2137 | 0.010107 | -0.010107 | 1.9719 | 0.019653 | 2.5862 | 0.025776 | 0.77228 | 0.0076969 | -0.0076969 | -1.5921 | -1.343 | -1.6003 | -2.792 | 1.9653 | 2.5776 | 0.76969 | -1.5841 | -1.3362 | -1.5923 | -2.778 | 11.5578 | 0.15688 | 55.1027 | 28.7832 | 13.0832 | 2.5636 | 0.46731 | 8.0514 | 11.1558 | 0 | 10.0168 | 0
580 | 25.7781 | 1.2536 | 1.254 | 0.005089 | -0.005089 | 1.2128 | 0.012096 | 1.7035 | 0.016991 | 0.37071 | 0.0036976 | -0.0036976 | -0.73336 | -0.51291 | -0.032732 | -1.9373 | 1.2096 | 1.6991 | 0.36976 | -0.73053 | -0.51093 | -0.032606 | -1.9298 | 8.7736 | 0.098149 | 67.8105 | 23.8995 | 7.0156 | 1.1378 | 0.13669 | 9.1518 | 11.1515 | 0 | 10.0129 | 0
600 | 25.8149 | 1.2658 | 1.2658 | -9e-05 | 9e-05 | 0.77422 | 0.0077218 | 1.0473 | 0.010445 | 0.12783 | 0.001275 | -0.001275 | -0.22198 | -0.062476 | 0.25689 | -1.0263 | 0.77218 | 1.0445 | 0.1275 | -0.22111 | -0.06223 | 0.25588 | -1.0223 | 6.9424 | -0.045326 | 78.2448 | 17.9876 | 3.3923 | 0.35431 | 0.020938 | 10.1645 | 11.1518 | 0 | 10.0132 | 0
620 | 25.8534 | 1.2691 | 1.2689 | -0.003027 | 0.003027 | 0.54881 | 0.0054744 | 0.71399 | 0.007122 | 0.030734 | 0.00030657 | -0.00030657 | -0.11418 | 0.017286 | 0.19642 | -0.54135 | 0.54744 | 0.7122 | 0.030657 | -0.11375 | 0.017221 | 0.19568 | -0.53932 | 5.8298 | -0.14526 | 85.0116 | 13.3563 | 1.4696 | 0.15613 | 0.006313 | 11.0527 | 11.1511 | 0 | 10.0125 | 0
640 | 25.9019 | 1.2688 | 1.2684 | -0.005718 | 0.005718 | 0.4487 | 0.0044786 | 0.48665 | 0.0048574 | -0.003095 | -3.0892e-05 | 3.0892e-05 | -0.065647 | 0.010484 | 0.077079 | -0.23855 | 0.44786 | 0.48574 | -0.003089 | -0.065464 | 0.010454 | 0.076863 | -0.23788 | 5.2745 | -0.25662 | 90.3959 | 9.0504 | 0.48912 | 0.057125 | 0.007437 | 11.6403 | 11.1477 | 0 | 10.0094 | 0
660 | 25.9355 | 1.2649 | 1.2642 | -0.008454 | 0.008454 | 0.35 | 0.0034938 | 0.3958 | 0.003951 | -0.020181 | -0.00020145 | 0.00020145 | -0.008992 | 0.012314 | 0.042422 | -0.031517 | 0.34938 | 0.3951 | -0.020146 | -0.008968 | 0.012281 | 0.042309 | -0.031433 | 4.6731 | -0.37577 | 92.02 | 7.8646 | 0.11544 | 0 | 0 | 11.96 | 11.1472 | 0 | 10.0089 | 0
680 | 25.9947 | 1.2629 | 1.2624 | -0.007273 | 0.007273 | 0.30395 | 0.0030376 | 0.33806 | 0.0033784 | -0.016381 | -0.00016371 | 0.00016371 | -0.002968 | 0.008404 | 0.006253 | -0.014053 | 0.30376 | 0.33784 | -0.016371 | -0.002965 | 0.008396 | 0.006247 | -0.01404 | 4.3641 | -0.32411 | 94.1824 | 5.7534 | 0.064125 | 0 | 0 | 12.0955 | 11.1409 | 0 | 10.0032 | 0
700 | 26.0642 | 1.2603 | 1.2594 | -0.010976 | 0.010976 | 0.27716 | 0.0027699 | 0.32019 | 0.0031999 | -0.012572 | -0.00012564 | 0.00012564 | -0.001 | 0.008295 | 0.009502 | 0.017664 | 0.27699 | 0.31999 | -0.012564 | -0.000999 | 0.008287 | 0.009493 | 0.017648 | 4.176 | -0.49483 | 94.5189 | 5.4635 | 0.017625 | 0 | 0 | 12.1126 | 11.1408 | 0 | 10.0031 | 0
750 | 26.0982 | 1.2594 | 1.2587 | -0.008913 | 0.008913 | 0.29174 | 0.0029148 | 0.31212 | 0.0031184 | 0.009624 | 9.6153e-05 | -9.6153e-05 | 0.012378 | 0.02235 | 0.007875 | 0.025073 | 0.29148 | 0.31184 | 0.009615 | 0.012361 | 0.022319 | 0.007865 | 0.025039 | 4.2867 | -0.40903 | 94.9901 | 4.9946 | 0.015312 | 0 | 0 | 12.0467 | 11.1424 | 0 | 10.0045 | 0
800 | 26.1324 | 1.2591 | 1.2582 | -0.011498 | 0.011498 | 0.30703 | 0.0030674 | 0.32384 | 0.0032354 | 0.037511 | 0.00037476 | -0.00037476 | 0.028689 | 0.03777 | 0.034469 | 0.052486 | 0.30674 | 0.32354 | 0.037476 | 0.02865 | 0.037718 | 0.034421 | 0.052413 | 4.3988 | -0.5368 | 94.4554 | 5.5231 | 0.0215 | 0 | 0 | 12.0071 | 11.1425 | 0 | 10.0046 | 0
850 | 26.177 | 1.2761 | 1.2754 | -0.009775 | 0.009775 | 0.37967 | 0.0037935 | 0.3647 | 0.0036439 | 0.094207 | 0.00094129 | -0.00094129 | 0.060552 | 0.059704 | 0.086723 | 0.069134 | 0.37935 | 0.36439 | 0.094128 | 0.060476 | 0.05963 | 0.086615 | 0.069048 | 4.8265 | -0.47135 | 93.6397 | 6.3442 | 0.016063 | 0 | 0 | 12.0168 | 11.142 | 0 | 10.0042 | 0
900 | 26.1897 | 1.295 | 1.2943 | -0.008685 | 0.008685 | 0.44883 | 0.0044806 | 0.39185 | 0.0039118 | 0.1297 | 0.0012948 | -0.0012948 | 0.063084 | 0.05199 | 0.10835 | 0.061858 | 0.44806 | 0.39118 | 0.12948 | 0.062922 | 0.051857 | 0.10807 | 0.061699 | 5.1691 | -0.42784 | 92.9467 | 7.0371 | 0.016188 | 0 | 0 | 12.0441 | 11.1468 | 0 | 10.0086 | 0
0 | 21.0031 | 0.75588 | 0.75701 | -0.014717 | 0.014717 | 0.94584 | 0.0094757 | 1.0737 | 0.010757 | -0.1057 | -0.0010589 | -0.0010589 | [11 empty] | 12.8781 | [9 empty] | 9.9909
-20 | 21.1668 | 0.76768 | 0.76904 | -0.017725 | 0.017725 | 0.88056 | 0.0088179 | 0.9078 | 0.0090906 | 0.051555 | 0.00051627 | 0.00051627 | [11 empty] | 12.2321 | [9 empty] | 9.9931
-40 | 21.3528 | 0.7911 | 0.79308 | -0.025765 | 0.025765 | 0.84777 | 0.008478 | 0.80456 | 0.0080459 | 0.08094 | 0.00080943 | 0.00080943 | [11 empty] | 11.639 | [9 empty] | 9.9998
-60 | 21.5327 | 0.81421 | 0.8164 | -0.028485 | 0.028485 | 0.70105 | 0.0070254 | 0.68523 | 0.0068669 | 0.042998 | 0.0004309 | 0.0004309 | [11 empty] | 10.2944 | [9 empty] | 9.9894
-80 | 21.7022 | 0.82063 | 0.82297 | -0.030493 | 0.030493 | 0.59851 | 0.0059979 | 0.57771 | 0.0057895 | -0.028515 | -0.00028576 | -0.00028576 | [11 empty] | 9.4374 | [9 empty] | 9.9893
-100 | 21.8329 | 0.81439 | 0.81642 | -0.026312 | 0.026312 | 0.70763 | 0.0070633 | 0.61833 | 0.006172 | -0.10646 | -0.0010626 | -0.0010626 | [11 empty] | 10.3198 | [9 empty] | 10.0092
-150 | 21.9541 | 0.75583 | 0.75812 | -0.029779 | 0.029779 | 1.1545 | 0.011551 | 0.66187 | 0.0066218 | -0.27296 | -0.0027309 | -0.0027309 | [11 empty] | 14.2194 | [9 empty] | 9.9977
-200 | 22.0583 | 0.63869 | 0.6409 | -0.028806 | 0.028806 | 1.7668 | 0.017654 | 0.86387 | 0.008632 | -0.52319 | -0.0052278 | -0.0052278 | [11 empty] | 20.8034 | [9 empty] | 10.0039
-250 | 22.1698 | 0.52472 | 0.5263 | -0.020553 | 0.020553 | 1.9338 | 0.019329 | 0.98056 | 0.0098011 | -0.50878 | -0.0050855 | -0.0050855 | [11 empty] | 26.4955 | [9 empty] | 10.0023
-300 | 22.3121 | 0.43344 | 0.43421 | -0.009925 | 0.009925 | 1.4512 | 0.014482 | 0.9096 | 0.0090773 | -0.29633 | -0.0029573 | -0.0029573 | [11 empty] | 27.7642 | [9 empty] | 10.0103
-320 | 22.4498 | 0.40903 | 0.40945 | -0.005526 | 0.005526 | 1.4078 | 0.014034 | 0.99853 | 0.0099541 | -0.17282 | -0.0017228 | -0.0017228 | [11 empty] | 28.9629 | [9 empty] | 10.0156
-340 | 22.54 | 0.394 | 0.39366 | 0.004431 | -0.004431 | 1.7291 | 0.017234 | 1.2769 | 0.012727 | -0.024942 | -0.0002486 | -0.0002486 | [11 empty] | 33.3195 | [9 empty] | 10.0164
-360 | 22.628 | 0.38903 | 0.38884 | 0.002441 | -0.002441 | 1.7975 | 0.017939 | 1.3495 | 0.013467 | 0.054181 | 0.00054071 | 0.00054071 | [11 empty] | 34.4282 | [9 empty] | 10.0102
-380 | 22.7291 | 0.3923 | 0.39133 | 0.012627 | -0.012627 | 1.9965 | 0.019952 | 1.5095 | 0.015085 | 0.2973 | 0.0029711 | 0.0029711 | [11 empty] | 36.0062 | [9 empty] | 10.0032
-400 | 22.8493 | 0.41725 | 0.4162 | 0.013726 | -0.013726 | 1.9561 | 0.019613 | 1.7071 | 0.017115 | 0.39399 | 0.0039502 | 0.0039502 | [11 empty] | 33.5635 | [9 empty] | 9.987
-420 | 22.9261 | 0.42842 | 0.42659 | 0.023836 | -0.023836 | 2.3088 | 0.023125 | 1.8438 | 0.018468 | 0.63976 | 0.0064078 | 0.0064078 | [11 empty] | 35.4953 | [9 empty] | 9.9921
-440 | 23.0287 | 0.45532 | 0.45295 | 0.030868 | -0.030868 | 2.4776 | 0.024768 | 1.9283 | 0.019276 | 0.76007 | 0.0075983 | 0.0075983 | [11 empty] | 34.5644 | [9 empty] | 10.0016
-460 | 23.1272 | 0.4967 | 0.49403 | 0.034793 | -0.034793 | 2.7789 | 0.027844 | 2.1733 | 0.021777 | 0.93678 | 0.0093865 | 0.0093865 | [11 empty] | 33.5949 | [9 empty] | 9.99
-480 | 23.185 | 0.53289 | 0.52984 | 0.039815 | -0.039815 | 3.0677 | 0.030587 | 2.2749 | 0.022682 | 1.0521 | 0.01049 | 0.01049 | [11 empty] | 32.819 | [9 empty] | 10.0148
-500 | 23.2646 | 0.57353 | 0.57035 | 0.041416 | -0.041416 | 2.4454 | 0.024398 | 1.8201 | 0.018159 | 0.81524 | 0.0081338 | 0.0081338 | [11 empty] | 27.2343 | [9 empty] | 10.0114
-520 | 23.4016 | 0.6316 | 0.62838 | 0.041933 | -0.041933 | 3.0073 | 0.030058 | 2.3075 | 0.023063 | 1.0149 | 0.010144 | 0.010144 | [11 empty] | 27.4495 | [9 empty] | 10.0025
-540 | 23.5307 | 0.67118 | 0.6682 | 0.038801 | -0.038801 | 3.0348 | 0.030303 | 2.3201 | 0.023166 | 0.9702 | 0.0096875 | 0.0096875 | [11 empty] | 25.9361 | [9 empty] | 10.0075
-560 | 23.5869 | 0.72424 | 0.72181 | 0.031736 | -0.031736 | 2.7789 | 0.027759 | 2.0408 | 0.020386 | 0.81544 | 0.0081456 | 0.0081456 | [11 empty] | 23.0049 | [9 empty] | 10.0054
-580 | 23.6583 | 0.7702 | 0.76812 | 0.027154 | -0.027154 | 2.2402 | 0.022395 | 1.9401 | 0.019394 | 0.66004 | 0.0065981 | 0.0065981 | [11 empty] | 19.4297 | [9 empty] | 10.0017
-600 | 23.7053 | 0.81105 | 0.8094 | 0.021517 | -0.021517 | 1.8637 | 0.018632 | 1.6973 | 0.016969 | 0.51029 | 0.0051015 | 0.0051015 | [11 empty] | 16.83 | [9 empty] | 10.0014
-620 | 23.8087 | 0.83581 | 0.83499 | 0.010729 | -0.010729 | 1.549 | 0.015469 | 1.4555 | 0.014535 | 0.35398 | 0.0035349 | 0.0035349 | [11 empty] | 14.8804 | [9 empty] | 10.0069
-640 | 23.8372 | 0.8578 | 0.85728 | 0.0067 | -0.0067 | 1.2318 | 0.012318 | 1.3047 | 0.013047 | 0.24109 | 0.0024109 | 0.0024109 | [11 empty] | 12.9385 | [9 empty] | 10
-660 | 23.8806 | 0.86643 | 0.86633 | 0.001284 | -0.001284 | 0.9626 | 0.0096041 | 1.0638 | 0.010614 | 0.056545 | 0.00056416 | 0.00056416 | [11 empty] | 11.3109 | [9 empty] | 10.0114
-680 | 23.948 | 0.87384 | 0.8737 | 0.001735 | -0.001735 | 0.8473 | 0.0084693 | 0.9795 | 0.0097907 | -0.032828 | -0.00032813 | -0.00032813 | [11 empty] | 10.5316 | [9 empty] | 10.0022
-700 | 24 | 0.87702 | 0.87683 | 0.002524 | -0.002524 | 0.72243 | 0.0072214 | 0.88794 | 0.0088758 | -0.051002 | -0.00050981 | -0.00050981 | [11 empty] | 9.6895 | [9 empty] | 10.002
-720 | 24.0712 | 0.88247 | 0.88227 | 0.002611 | -0.002611 | 0.63166 | 0.0063204 | 0.84977 | 0.0085027 | -0.068457 | -0.00068497 | -0.00068497 | [11 empty] | 9.0089 | [9 empty] | 9.9971
-740 | 24.1278 | 0.88267 | 0.88215 | 0.006792 | -0.006792 | 0.60206 | 0.0060363 | 0.8063 | 0.008084 | -0.10147 | -0.0010173 | -0.0010173 | [11 empty] | 8.8021 | [9 empty] | 9.987
-760 | 24.1786 | 0.87921 | 0.87872 | 0.006361 | -0.006361 | 0.57914 | 0.0057596 | 0.73851 | 0.0073445 | -0.074319 | -0.00073911 | -0.00073911 | [11 empty] | 8.6318 | [9 empty] | 10.0276
-780 | 24.2324 | 0.87902 | 0.87858 | 0.005689 | -0.005689 | 0.58703 | 0.0058403 | 0.72194 | 0.0071825 | -0.075429 | -0.00075043 | -0.00075043 | [11 empty] | 8.694 | [9 empty] | 10.0257
-800 | 24.3088 | 0.87447 | 0.8737 | 0.010085 | -0.010085 | 0.60043 | 0.0059776 | 0.74241 | 0.0073911 | -0.006625 | -6.5955e-05 | -6.5955e-05 | [11 empty] | 8.8413 | [9 empty] | 10.0223
-820 | 24.3647 | 0.87455 | 0.87386 | 0.00892 | -0.00892 | 0.6139 | 0.0061145 | 0.69867 | 0.0069587 | 0.019629 | 0.0001955 | 0.0001955 | [11 empty] | 8.9412 | [9 empty] | 10.0201
-840 | 24.4202 | 0.87955 | 0.87906 | 0.006456 | -0.006456 | 0.68927 | 0.0068678 | 0.74709 | 0.007444 | 0.11626 | 0.0011584 | 0.0011584 | [11 empty] | 9.4221 | [9 empty] | 10.0181
-860 | 24.4645 | 0.88141 | 0.88101 | 0.005206 | -0.005206 | 0.73012 | 0.0072667 | 0.75888 | 0.0075529 | 0.18735 | 0.0018647 | 0.0018647 | [11 empty] | 9.6714 | [9 empty] | 10.0237
-880 | 24.4996 | 0.8974 | 0.8971 | 0.003903 | -0.003903 | 0.86904 | 0.008644 | 0.7871 | 0.007829 | 0.26651 | 0.0026508 | 0.0026508 | [11 empty] | 10.3603 | [9 empty] | 10.0268
-900 | 24.5975 | 0.90537 | 0.90503 | 0.004401 | -0.004401 | 0.90505 | 0.0090069 | 0.81955 | 0.008156 | 0.30713 | 0.0030566 | 0.0030566 | [11 empty] | 10.4825 | [9 empty] | 10.0242
-950 | 24.6644 | 0.94522 | 0.94544 | -0.002944 | 0.002944 | 1.1589 | 0.01153 | 0.85953 | 0.0085512 | 0.45462 | 0.0045229 | 0.0045229 | [11 empty] | 11.36 | [9 empty] | 10.0258
-1000 | 24.693 | 1.0135 | 1.0136 | -0.002118 | 0.002118 | 1.3183 | 0.013111 | 0.83029 | 0.008258 | 0.48893 | 0.0048628 | 0.0048628 | [11 empty] | 11.2985 | [9 empty] | 10.0272
-1050 | 24.7158 | 1.0685 | 1.0688 | -0.003899 | 0.003899 | 1.1292 | 0.011302 | 0.73014 | 0.0073077 | 0.38762 | 0.0038796 | 0.0038796 | [11 empty] | 9.9494 | [9 empty] | 9.9957
-1100 | 24.7847 | 1.122 | 1.1226 | -0.008003 | 0.008003 | 0.86496 | 0.0086206 | 0.63097 | 0.0062885 | 0.30606 | 0.0030504 | 0.0030504 | [11 empty] | 8.2751 | [9 empty] | 10.0168
-1150 | 24.8523 | 1.1652 | 1.1661 | -0.011907 | 0.011907 | 0.57599 | 0.0057365 | 0.4837 | 0.0048173 | 0.17203 | 0.0017133 | 0.0017133 | [11 empty] | 6.5002 | [9 empty] | 10.0204
-1200 | 24.8973 | 1.1927 | 1.1939 | -0.015313 | 0.015313 | 0.43065 | 0.0042867 | 0.3876 | 0.0038582 | 0.11592 | 0.0011538 | 0.0011538 | [11 empty] | 5.4894 | [9 empty] | 10.023
-1250 | 24.9431 | 1.2175 | 1.2188 | -0.016482 | 0.016482 | 0.41713 | 0.0041533 | 0.37979 | 0.0037815 | 0.11213 | 0.0011165 | 0.0011165 | [11 empty] | 5.2934 | [9 empty] | 10.0216
-1300 | 24.9924 | 1.2405 | 1.2418 | -0.017296 | 0.017296 | 0.46487 | 0.0046281 | 0.38737 | 0.0038565 | 0.13915 | 0.0013854 | 0.0013854 | [11 empty] | 5.4841 | [9 empty] | 10.0223
-1350 | 25.0522 | 1.2652 | 1.2664 | -0.016135 | 0.016135 | 0.52581 | 0.0052342 | 0.40532 | 0.0040348 | 0.15592 | 0.0015521 | 0.0015521 | [11 empty] | 5.7183 | [9 empty] | 10.0229

## tsr475@1D
XW, x/D=1, TSR=4.75
Zpos | Temp | Uave | Umean | Vmean | uu | vv | uv | uu/Uhub^2 | vv/Uhub^2 | uv/Uhub^2 | uuv | uvv | uuu | vvv | uu*100 | vv*100 | uv*100 | uuv*1000 | uvv*1000 | uuu*1000 | vvv*1000 | turb% | Bmean | B<5 | 5<B<10 | 10<B<20 | 20<B<30 | >30 | U_pitot | U_contr | U_r,pit | U_h,c, | U_h,p,
(mm) | (C) | (m/s) | (m/s) | (m/s) | (-) | (-) | (-) | (-) | (-) | (-) | (-) | (-) | (-) | (-) | (m/s)^2 | (m/s)^2 | (m/s)^2 | (m/s)^3 | (m/s)^3 | (m/s)^3 | (m/s)^3 | (-) | (deg) | % | % | % | % | % | (m/s) | (m/s) | (m/s) | (m/s) | (m/s)
0 | 29.0154 | 0.59589 | 0.59773 | -0.083007 | 0.45727 | 1.5424 | -0.20717 | 0.004623 | 0.015594 | -0.0020945 | -0.021799 | -0.017922 | -0.038876 | 0.25194 | 0.4623 | 1.5594 | -0.20945 | -0.022159 | -0.018219 | -0.039519 | 0.25611 | 11.4103 | -7.413 | 24.456 | 23.7289 | 37.1743 | 13.3231 | 1.3177 | 6.1769 | 11.0779 | 0 | 9.9455 | 0
20 | 29.0872 | 0.58691 | 0.58799 | -0.048685 | 0.46387 | 1.7755 | -0.21357 | 0.0046764 | 0.0179 | -0.0021531 | -0.052687 | 0.055419 | -0.04698 | -0.12701 | 0.46764 | 1.79 | -0.21531 | -0.053331 | 0.056096 | -0.047554 | -0.12856 | 11.6516 | -4.2531 | 27.5801 | 24.8178 | 34.0419 | 12.1446 | 1.4156 | 6.2065 | 11.0933 | 0 | 9.9596 | 0
40 | 29.1094 | 0.58434 | 0.58463 | -0.01312 | 0.44271 | 1.6455 | -0.19363 | 0.0044722 | 0.016623 | -0.001956 | -0.060307 | 0.050842 | -0.003243 | -0.44676 | 0.44722 | 1.6623 | -0.1956 | -0.061231 | 0.051622 | -0.003292 | -0.45361 | 11.4444 | -0.92169 | 31.4039 | 26.4351 | 31.3796 | 9.6532 | 1.1281 | 6.1862 | 11.0822 | 0 | 9.9494 | 0
60 | 29.2201 | 0.57812 | 0.57763 | 0.021985 | 0.40255 | 1.3397 | -0.17289 | 0.0040717 | 0.013551 | -0.0017488 | -0.044206 | 0.05299 | 0.011642 | -0.48624 | 0.40717 | 1.3551 | -0.17488 | -0.04497 | 0.053906 | 0.011844 | -0.49465 | 11.0375 | 2.4308 | 33.0346 | 27.6407 | 30.8922 | 7.7436 | 0.68894 | 6.1163 | 11.0752 | 0 | 9.943 | 0
80 | 29.2459 | 0.57516 | 0.57413 | 0.046342 | 0.39907 | 1.1787 | -0.16792 | 0.0040308 | 0.011906 | -0.0016961 | -0.060615 | 0.069632 | 0.023981 | -0.30103 | 0.40308 | 1.1906 | -0.16961 | -0.061532 | 0.070686 | 0.024344 | -0.30559 | 11.0385 | 4.7992 | 32.4251 | 26.7742 | 32.0536 | 8.1668 | 0.58031 | 6.0871 | 11.0829 | 0 | 9.9501 | 0
100 | 29.3379 | 0.56923 | 0.56789 | 0.060179 | 0.36654 | 1.0754 | -0.16769 | 0.003701 | 0.010859 | -0.0016932 | -0.04339 | 0.081475 | 0.021961 | -0.22524 | 0.3701 | 1.0859 | -0.16932 | -0.044023 | 0.082665 | 0.022281 | -0.22853 | 10.6874 | 6.216 | 30.6442 | 26.4621 | 33.1171 | 9.1412 | 0.63531 | 6.0242 | 11.0848 | 0 | 9.9518 | 0
150 | 29.3948 | 0.56598 | 0.56418 | 0.080981 | 0.33882 | 0.94253 | -0.03405 | 0.003421 | 0.0095163 | -0.00034379 | 0.011173 | 0.094786 | 0.021592 | -0.10771 | 0.3421 | 0.95163 | -0.034379 | 0.011335 | 0.096163 | 0.021906 | -0.10927 | 10.3341 | 8.1005 | 27.1074 | 25.9788 | 36.2452 | 10.0426 | 0.626 | 6.0127 | 11.085 | 0 | 9.952 | 0
200 | 29.4435 | 0.58954 | 0.58757 | 0.088427 | 0.3547 | 0.90748 | 0.0498 | 0.0035822 | 0.0091649 | 0.00050294 | 0.007264 | 0.043297 | 0.020372 | -0.13836 | 0.35822 | 0.91649 | 0.050294 | 0.007373 | 0.043943 | 0.020677 | -0.14042 | 10.1523 | 8.3703 | 26.5387 | 25.6921 | 38.8587 | 8.5049 | 0.40563 | 6.1385 | 11.0836 | 0 | 9.9507 | 0
250 | 29.4913 | 0.62679 | 0.6248 | 0.089228 | 0.38816 | 0.79948 | 0.047474 | 0.003925 | 0.0080842 | 0.00048005 | -0.008462 | 0.013733 | 0.019165 | -0.19742 | 0.3925 | 0.80842 | 0.048005 | -0.008605 | 0.013964 | 0.019488 | -0.20074 | 9.9954 | 7.9926 | 26.6885 | 28.4654 | 39.4668 | 5.2914 | 0.087813 | 6.3772 | 11.0768 | 0 | 9.9445 | 0
300 | 29.5577 | 0.66269 | 0.66081 | 0.084561 | 0.37333 | 0.76033 | 0.050101 | 0.0037654 | 0.0076685 | 0.00050531 | -0.028331 | -0.016161 | -0.025749 | -0.19939 | 0.37654 | 0.76685 | 0.050531 | -0.028696 | -0.016369 | -0.026081 | -0.20196 | 9.2596 | 7.1756 | 29.4902 | 31.6544 | 35.7734 | 3.0128 | 0.069188 | 6.6493 | 11.0909 | 0 | 9.9574 | 0
320 | 29.6068 | 0.67935 | 0.6775 | 0.083214 | 0.35463 | 0.75711 | 0.039758 | 0.0035786 | 0.0076402 | 0.00040121 | -0.011233 | 0.005408 | -0.010175 | -0.11327 | 0.35786 | 0.76402 | 0.040121 | -0.011388 | 0.005482 | -0.010314 | -0.11482 | 8.8058 | 6.9015 | 31.7978 | 32.3788 | 33.0897 | 2.6321 | 0.10162 | 6.776 | 11.0879 | 0 | 9.9547 | 0
340 | 29.6524 | 0.69199 | 0.69015 | 0.082647 | 0.34845 | 0.73066 | 0.045883 | 0.0035151 | 0.0073709 | 0.00046287 | -0.008978 | -0.010849 | -0.019517 | -0.085957 | 0.35151 | 0.73709 | 0.046286 | -0.009096 | -0.010992 | -0.019775 | -0.087094 | 8.5678 | 6.7272 | 33.0749 | 33.2235 | 31.2739 | 2.3704 | 0.057313 | 6.8667 | 11.0897 | 0 | 9.9563 | 0
360 | 29.7076 | 0.70509 | 0.70329 | 0.080756 | 0.35118 | 0.80724 | 0.03719 | 0.0035404 | 0.0081382 | 0.00037493 | 0.002688 | -0.015754 | -0.018902 | 0.11854 | 0.35404 | 0.81382 | 0.037494 | 0.002721 | -0.015947 | -0.019134 | 0.12 | 8.4389 | 6.4467 | 35.118 | 33.7769 | 28.1469 | 2.6606 | 0.29756 | 6.9984 | 11.0932 | 0 | 9.9595 | 0
380 | 29.7517 | 0.71709 | 0.71537 | 0.077502 | 0.39613 | 1.0239 | 0.047303 | 0.0039977 | 0.010334 | 0.00047738 | 0.04594 | 0.016167 | -0.038679 | 0.40625 | 0.39977 | 1.0334 | 0.047738 | 0.046576 | 0.01639 | -0.039214 | 0.41187 | 8.8172 | 6.0522 | 38.9454 | 30.97 | 25.6839 | 3.8131 | 0.5875 | 7.0499 | 11.0875 | 0 | 9.9543 | 0
400 | 29.8327 | 0.73283 | 0.7312 | 0.07336 | 0.52529 | 1.4067 | 0.073039 | 0.0052987 | 0.01419 | 0.00073676 | 0.035872 | 0.15494 | 0.051208 | 0.62889 | 0.52987 | 1.419 | 0.073677 | 0.036343 | 0.15698 | 0.05188 | 0.63714 | 9.933 | 5.5462 | 40.8157 | 29.1285 | 23.6728 | 5.1617 | 1.2213 | 7.1699 | 11.0901 | 0 | 9.9566 | 0
420 | 29.874 | 0.76239 | 0.76091 | 0.066701 | 0.92131 | 2.3386 | 0.1018 | 0.0092849 | 0.023568 | 0.001026 | 0.046539 | 0.52082 | 0.48909 | -0.18648 | 0.92849 | 2.3568 | 0.1026 | 0.047085 | 0.52692 | 0.49483 | -0.18867 | 12.6389 | 4.8083 | 36.9564 | 27.362 | 25.6322 | 7.8873 | 2.162 | 7.2541 | 11.0951 | 0 | 9.9612 | 0
440 | 29.9602 | 0.8034 | 0.8022 | 0.054032 | 1.7012 | 3.8241 | 0.096989 | 0.017196 | 0.038655 | 0.00098038 | -0.52492 | 1.8339 | 2.179 | -2.1773 | 1.7196 | 3.8655 | 0.098038 | -0.53346 | 1.8637 | 2.2145 | -2.2127 | 16.3221 | 3.6608 | 32.6676 | 25.3818 | 27.7769 | 10.4031 | 3.7705 | 7.3774 | 11.0788 | 0 | 9.9463 | 0
460 | 29.9985 | 0.87351 | 0.87298 | 0.024023 | 2.9552 | 5.8744 | 0.029669 | 0.029874 | 0.059384 | 0.00029992 | -1.4971 | 3.7083 | 3.7655 | -6.9111 | 2.9874 | 5.9384 | 0.029992 | -1.5216 | 3.769 | 3.8272 | -7.0242 | 19.7869 | 1.5152 | 27.1203 | 23.8926 | 31.3821 | 12.4196 | 5.1855 | 7.5295 | 11.0784 | 0 | 9.946 | 0
480 | 30.0356 | 0.97757 | 0.97759 | -0.001072 | 3.5188 | 7.3139 | -0.050243 | 0.03564 | 0.074079 | -0.00050889 | -2.4908 | 3.6784 | 2.4905 | -12.777 | 3.564 | 7.4079 | -0.050889 | -2.539 | 3.7496 | 2.5387 | -13.0241 | 19.3118 | -0.006089 | 26.1271 | 24.5676 | 31.8557 | 11.9364 | 5.5132 | 7.8202 | 11.0679 | 0 | 9.9363 | 0
500 | 30.0876 | 1.0823 | 1.0826 | -0.013312 | 2.5628 | 6.5096 | -0.1368 | 0.02597 | 0.065963 | -0.0013862 | -2.5008 | 2.6305 | 1.065 | -14.9852 | 2.597 | 6.5963 | -0.13862 | -2.551 | 2.6832 | 1.0863 | -15.2856 | 14.89 | -0.56344 | 34.2129 | 27.5069 | 26.5071 | 8.2293 | 3.5438 | 8.4126 | 11.0654 | 0 | 9.9341 | 0
520 | 30.1299 | 1.1301 | 1.1304 | -0.015021 | 1.3587 | 4.1999 | -0.12707 | 0.013753 | 0.042512 | -0.0012862 | -1.607 | 1.9119 | 1.411 | -11.264 | 1.3753 | 4.2512 | -0.12862 | -1.6365 | 1.9471 | 1.4369 | -11.471 | 10.3776 | -0.63999 | 48.3575 | 28.6088 | 17.3743 | 4.1786 | 1.4808 | 9.3045 | 11.0713 | 0 | 9.9395 | 0
540 | 30.1586 | 1.1486 | 1.1489 | -0.012295 | 0.6546 | 1.9761 | -0.094152 | 0.0066193 | 0.019983 | -0.00095207 | -0.49882 | 0.83118 | 0.62936 | -3.6071 | 0.66193 | 1.9983 | -0.095208 | -0.50723 | 0.8452 | 0.63997 | -3.6679 | 7.0835 | -0.54922 | 62.675 | 26.492 | 9.2879 | 1.2795 | 0.26556 | 10.3541 | 11.0767 | 0 | 9.9444 | 0
560 | 30.2233 | 1.1497 | 1.1498 | -0.007873 | 0.36832 | 1.124 | -0.072323 | 0.0037323 | 0.01139 | -0.00073288 | -0.12474 | 0.19247 | 0.18188 | -1.2076 | 0.37323 | 1.139 | -0.073288 | -0.12725 | 0.19633 | 0.18552 | -1.2318 | 5.3139 | -0.3507 | 71.3503 | 23.5236 | 4.6362 | 0.44194 | 0.048 | 11.0186 | 11.0653 | 0 | 9.934 | 0
580 | 30.2495 | 1.1466 | 1.1468 | -0.006747 | 0.2675 | 0.79784 | -0.066295 | 0.0027061 | 0.008071 | -0.00067064 | -0.006039 | 0.032112 | 0.022217 | -0.20975 | 0.27061 | 0.8071 | -0.067064 | -0.006144 | 0.032672 | 0.022605 | -0.21341 | 4.5368 | -0.30472 | 75.2582 | 22.0078 | 2.6727 | 0.058063 | 0.00325 | 11.3121 | 11.0746 | 0 | 9.9425 | 0
600 | 30.3123 | 1.1429 | 1.143 | -0.006227 | 0.23676 | 0.70913 | -0.074802 | 0.0024009 | 0.0071909 | -0.00075853 | -0.00389 | 0.020954 | 0.012144 | -0.053285 | 0.24009 | 0.71909 | -0.075853 | -0.003972 | 0.021397 | 0.012401 | -0.054412 | 4.2872 | -0.27763 | 76.667 | 21.4131 | 1.9088 | 0.011063 | 0 | 11.3788 | 11.0615 | 0 | 9.9305 | 0
620 | 30.3457 | 1.1417 | 1.1418 | -0.004185 | 0.22123 | 0.66288 | -0.050747 | 0.0022382 | 0.0067064 | -0.00051341 | 0.005532 | 0.007954 | 0.005502 | 0.046069 | 0.22382 | 0.67064 | -0.051341 | 0.00563 | 0.008094 | 0.005599 | 0.046881 | 4.144 | -0.18732 | 77.7438 | 20.8288 | 1.4274 | 0 | 0 | 11.3835 | 11.074 | 0 | 9.942 | 0
640 | 30.3963 | 1.1402 | 1.1403 | -0.004771 | 0.22373 | 0.6591 | -0.059028 | 0.0022658 | 0.0066752 | -0.00059782 | 0.001935 | 0.007633 | 0.006165 | 0.026778 | 0.22658 | 0.66752 | -0.059782 | 0.001972 | 0.00778 | 0.006283 | 0.027292 | 4.1749 | -0.2131 | 77.8869 | 20.6349 | 1.4783 | 0 | 0 | 11.3424 | 11.0683 | 0 | 9.9367 | 0
660 | 30.4576 | 1.1398 | 1.14 | -0.005883 | 0.22131 | 0.69176 | -0.043166 | 0.0022411 | 0.0070053 | -0.00043713 | 0.005565 | 0.014232 | 0.00757 | 0.051797 | 0.22411 | 0.70053 | -0.043713 | 0.005671 | 0.014503 | 0.007715 | 0.052785 | 4.1533 | -0.27602 | 76.6302 | 21.6921 | 1.6769 | 0.000875 | 0 | 11.3264 | 11.0689 | 0 | 9.9372 | 0
680 | 30.4727 | 1.138 | 1.1382 | -0.004859 | 0.22202 | 0.70379 | -0.045343 | 0.0022463 | 0.0071208 | -0.00045877 | 0.008655 | 0.024114 | 0.002898 | 0.090647 | 0.22463 | 0.71208 | -0.045877 | 0.008809 | 0.024541 | 0.002949 | 0.092254 | 4.1646 | -0.22442 | 76.1561 | 22.122 | 1.7214 | 0.0005 | 0 | 11.3313 | 11.0737 | 0 | 9.9416 | 0
700 | 30.4966 | 1.1364 | 1.1365 | -0.003608 | 0.2288 | 0.70838 | -0.033352 | 0.0023151 | 0.0071678 | -0.00033748 | 0.01295 | 0.029081 | 0.013725 | 0.095476 | 0.23151 | 0.71678 | -0.033748 | 0.013181 | 0.0296 | 0.01397 | 0.09718 | 4.234 | -0.16708 | 75.8744 | 22.3623 | 1.7625 | 0.00075 | 0 | 11.2911 | 11.0732 | 0 | 9.9412 | 0
750 | 30.5386 | 1.1381 | 1.1381 | 0.000147 | 0.23588 | 0.76858 | -0.009218 | 0.0023893 | 0.0077852 | -9.3372e-05 | 0.018763 | 0.050977 | 0.018484 | 0.17176 | 0.23893 | 0.77852 | -0.009337 | 0.019128 | 0.051969 | 0.018843 | 0.1751 | 4.2949 | 0.010087 | 74.5074 | 23.1511 | 2.3398 | 0.001688 | 0 | 11.2533 | 11.0675 | 0 | 9.936 | 0
800 | 30.5717 | 1.1453 | 1.1454 | -0.001251 | 0.28209 | 0.83909 | 0.053042 | 0.0028624 | 0.0085142 | 0.00053822 | 0.046682 | 0.081555 | 0.038067 | 0.26654 | 0.28624 | 0.85142 | 0.053821 | 0.047715 | 0.08336 | 0.038909 | 0.27243 | 4.6712 | -0.087091 | 73.0948 | 23.9399 | 2.9584 | 0.006875 | 0 | 11.2444 | 11.058 | 0 | 9.9273 | 0
850 | 30.5933 | 1.1638 | 1.1637 | 0.004067 | 0.35684 | 0.97439 | 0.11074 | 0.0036208 | 0.0098869 | 0.0011237 | 0.065678 | 0.11079 | 0.072819 | 0.29024 | 0.36207 | 0.98869 | 0.11237 | 0.06713 | 0.11324 | 0.074429 | 0.29666 | 5.1705 | 0.15134 | 70.164 | 25.9958 | 3.8375 | 0.00275 | 0 | 11.3329 | 11.0581 | 0 | 9.9274 | 0
900 | 30.6569 | 1.1859 | 1.1857 | 0.007104 | 0.40844 | 1.0112 | 0.14249 | 0.0041466 | 0.010266 | 0.0014466 | 0.059447 | 0.085451 | 0.072222 | 0.25805 | 0.41466 | 1.0266 | 0.14466 | 0.060811 | 0.08741 | 0.073878 | 0.26397 | 5.4302 | 0.28264 | 69.5323 | 26.6209 | 3.8449 | 0.001875 | 0 | 11.4357 | 11.0552 | 0 | 9.9247 | 0
950 | 30.7389 | 1.2139 | 1.2137 | 0.010085 | 0.44235 | 1.1005 | 0.15793 | 0.0044924 | 0.011177 | 0.0016038 | 0.02815 | 0.036365 | 0.047041 | 0.15216 | 0.44924 | 1.1177 | 0.16038 | 0.02881 | 0.037218 | 0.048143 | 0.15573 | 5.5213 | 0.41142 | 67.6668 | 28.2638 | 4.0586 | 0.010813 | 0 | 11.6556 | 11.0534 | 0 | 9.923 | 0
1000 | 30.8229 | 1.2388 | 1.2385 | 0.017542 | 0.44294 | 1.0759 | 0.13226 | 0.0044893 | 0.010904 | 0.0013405 | -0.009271 | -0.022558 | 0.007293 | 0.030558 | 0.44893 | 1.0904 | 0.13405 | -0.009459 | -0.023017 | 0.007441 | 0.03118 | 5.4084 | 0.75795 | 68.6133 | 27.6612 | 3.7193 | 0.00625 | 0 | 11.9119 | 11.0644 | 0 | 9.9331 | 0
0 | 23.4866 | 0.54763 | 0.54318 | 0.20027 | 0.37445 | 1.1723 | 0.041593 | 0.0037311 | 0.011681 | 0.00041444 | -0.06945 | -0.051292 | 0.007139 | -1.0515 | 0.37311 | 1.1681 | 0.041444 | -0.069077 | -0.051017 | 0.007101 | -1.0459 | 11.154 | 19.8057 | 6.2152 | 7.7877 | 28.4258 | 44.2245 | 13.3469 | 5.6266 | 11.1571 | 0 | 10.0179 | 0
-20 | 24.1831 | 0.55638 | 0.55256 | 0.17194 | 0.38547 | 1.2514 | -0.015457 | 0.0038542 | 0.012512 | -0.00015455 | -0.065197 | -0.060058 | 0.018438 | -1.129 | 0.38542 | 1.2512 | -0.015455 | -0.065184 | -0.060045 | 0.018434 | -1.1288 | 11.1582 | 16.9645 | 8.5581 | 10.6626 | 35.2987 | 37.5629 | 7.9176 | 5.6045 | 11.1382 | 0 | 10.0007 | 0
-40 | 24.4297 | 0.5622 | 0.5589 | 0.14874 | 0.41153 | 1.2166 | -0.052966 | 0.0041198 | 0.012179 | -0.00053025 | -0.044892 | -0.044859 | 0.048216 | -0.9705 | 0.41198 | 1.2179 | -0.053024 | -0.044967 | -0.044933 | 0.048296 | -0.97211 | 11.4168 | 14.7088 | 10.9989 | 14.162 | 39.7953 | 30.1765 | 4.8673 | 5.5875 | 11.1314 | 0 | 9.9944 | 0
-60 | 24.5217 | 0.56401 | 0.56117 | 0.12785 | 0.43901 | 1.3037 | -0.10581 | 0.0044 | 0.013066 | -0.0010605 | -0.059776 | -0.029219 | 0.058747 | -1.0144 | 0.44 | 1.3066 | -0.10605 | -0.059979 | -0.029318 | 0.058946 | -1.0179 | 11.7609 | 12.7514 | 14.535 | 16.5861 | 39.681 | 25.6001 | 3.5978 | 5.6729 | 11.1251 | 0 | 9.9887 | 0
-80 | 24.6793 | 0.5545 | 0.55198 | 0.11342 | 0.455 | 1.2944 | -0.11273 | 0.0045201 | 0.012859 | -0.0011199 | -0.077651 | -0.034915 | 0.052115 | -0.93466 | 0.45201 | 1.2859 | -0.11199 | -0.076886 | -0.034572 | 0.051602 | -0.92545 | 12.1247 | 11.5665 | 16.5126 | 18.4348 | 39.3006 | 22.7973 | 2.9548 | 5.7599 | 11.1736 | 0 | 10.033 | 0
-100 | 24.9016 | 0.54059 | 0.5384 | 0.098573 | 0.48102 | 1.3086 | -0.11412 | 0.0048171 | 0.013105 | -0.0011428 | -0.095779 | 0.009456 | 0.055928 | -0.85331 | 0.48171 | 1.3105 | -0.11428 | -0.095987 | 0.009476 | 0.05605 | -0.85516 | 12.8388 | 10.3586 | 18.8241 | 19.4963 | 38.6041 | 20.2862 | 2.7893 | 5.7589 | 11.1295 | 0 | 9.9928 | 0
-150 | 25.0768 | 0.50717 | 0.50565 | 0.068492 | 0.45455 | 1.3514 | -0.10508 | 0.0045577 | 0.01355 | -0.0010536 | -0.12089 | 0.021367 | 0.086082 | -0.93886 | 0.45577 | 1.355 | -0.10536 | -0.12137 | 0.021453 | 0.086428 | -0.94264 | 13.3113 | 7.7498 | 20.5944 | 21.4311 | 38.2826 | 17.2404 | 2.4516 | 5.8332 | 11.1228 | 0 | 9.9866 | 0
-200 | 25.1948 | 0.47678 | 0.47579 | 0.044388 | 0.38982 | 1.3156 | -0.14346 | 0.0039053 | 0.01318 | -0.0014372 | -0.13381 | 0.077577 | 0.083416 | -0.92005 | 0.39053 | 1.318 | -0.14372 | -0.13417 | 0.077787 | 0.083642 | -0.92254 | 13.1072 | 5.5348 | 23.2251 | 22.3169 | 36.9651 | 14.9881 | 2.5048 | 5.2619 | 11.1276 | 0 | 9.991 | 0
-250 | 25.3281 | 0.45091 | 0.45017 | 0.032995 | 0.40748 | 1.242 | -0.23793 | 0.004076 | 0.012424 | -0.00238 | -0.14428 | 0.19454 | 0.13104 | -0.79093 | 0.4076 | 1.2424 | -0.238 | -0.14435 | 0.19462 | 0.13109 | -0.79127 | 14.159 | 4.7099 | 24.9029 | 23.1333 | 34.8012 | 14.4317 | 2.7309 | 4.5996 | 11.1359 | 0 | 9.9986 | 0
-300 | 25.3984 | 0.41974 | 0.41901 | 0.03286 | 0.3545 | 1.0605 | -0.22241 | 0.0035454 | 0.010606 | -0.0022244 | -0.11475 | 0.22007 | 0.080407 | -0.49349 | 0.35454 | 1.0606 | -0.22244 | -0.11477 | 0.22011 | 0.08042 | -0.49357 | 14.1858 | 5.0136 | 26.6457 | 23.8655 | 32.8594 | 13.5761 | 3.0532 | 4.5796 | 11.1368 | 0 | 9.9994 | 0
-320 | 25.4588 | 0.41134 | 0.41055 | 0.035693 | 0.34447 | 1.0663 | -0.15858 | 0.0034475 | 0.010671 | -0.0015871 | -0.091097 | 0.17446 | 0.049008 | -0.089588 | 0.34475 | 1.0671 | -0.15871 | -0.091209 | 0.17467 | 0.049069 | -0.089699 | 14.2742 | 5.2399 | 27.1579 | 24.0471 | 32.0147 | 12.9682 | 3.8121 | 4.6035 | 11.133 | 0 | 9.9959 | 0
-340 | 25.5916 | 0.40406 | 0.40318 | 0.039598 | 0.31384 | 1.1262 | -0.093173 | 0.0031407 | 0.01127 | -0.00093242 | -0.030425 | 0.20075 | 0.037073 | 0.3787 | 0.31407 | 1.127 | -0.093242 | -0.030459 | 0.20097 | 0.037113 | 0.37912 | 13.8699 | 5.6101 | 27.6438 | 23.9178 | 30.9391 | 12.5191 | 4.9803 | 4.6607 | 11.1334 | 0 | 9.9963 | 0
-360 | 25.6902 | 0.39973 | 0.3987 | 0.046192 | 0.32222 | 1.2049 | -0.005866 | 0.0032287 | 0.012073 | -5.8779e-05 | 0.005417 | 0.23694 | 0.015874 | 0.5811 | 0.32287 | 1.2073 | -0.005878 | 0.005433 | 0.23766 | 0.015922 | 0.58287 | 14.2151 | 6.279 | 25.4139 | 23.221 | 32.016 | 13.4657 | 5.8834 | 4.644 | 11.1264 | 0 | 9.9899 | 0
-380 | 25.7889 | 0.40732 | 0.40625 | 0.048453 | 0.38642 | 1.4503 | 0.092111 | 0.0038689 | 0.014521 | 0.00092225 | 0.1127 | 0.41894 | 0.084307 | 1.2176 | 0.38689 | 1.4521 | 0.092225 | 0.11291 | 0.41972 | 0.084463 | 1.2199 | 15.2705 | 6.1125 | 25.7097 | 23.3839 | 30.3938 | 13.1482 | 7.3644 | 4.5906 | 11.1307 | 0 | 9.9938 | 0
-400 | 25.8984 | 0.42046 | 0.41916 | 0.058524 | 0.49304 | 1.8037 | 0.21884 | 0.0049405 | 0.018074 | 0.0021928 | 0.26813 | 0.67 | 0.19681 | 1.9542 | 0.49405 | 1.8074 | 0.21928 | 0.26895 | 0.67205 | 0.19742 | 1.9602 | 16.717 | 6.8495 | 24.8387 | 22.2851 | 29.5154 | 13.9238 | 9.4371 | 4.5037 | 11.1263 | 0 | 9.9898 | 0
-420 | 25.9976 | 0.44203 | 0.44064 | 0.062463 | 0.66081 | 2.2804 | 0.39137 | 0.0066137 | 0.022823 | 0.0039171 | 0.41852 | 0.9321 | 0.40201 | 2.5509 | 0.66137 | 2.2823 | 0.39171 | 0.41905 | 0.93329 | 0.40252 | 2.5542 | 18.3981 | 6.5454 | 23.7869 | 20.8699 | 28.9852 | 15.1755 | 11.1824 | 4.4065 | 11.1328 | 0 | 9.9958 | 0
-440 | 26.0863 | 0.47744 | 0.4759 | 0.069174 | 0.90526 | 2.7961 | 0.53808 | 0.009074 | 0.028027 | 0.0053935 | 0.50032 | 1.2737 | 0.58068 | 2.9863 | 0.9074 | 2.8027 | 0.53935 | 0.50209 | 1.2782 | 0.58274 | 2.9969 | 19.9518 | 6.5741 | 22.5704 | 20.4786 | 28.3564 | 16.7673 | 11.8273 | 4.2211 | 11.1245 | 0 | 9.9882 | 0
-460 | 26.2186 | 0.5229 | 0.52104 | 0.083591 | 1.1805 | 3.4725 | 0.71235 | 0.011764 | 0.034603 | 0.0070986 | 0.50433 | 1.2944 | 0.70683 | 2.8542 | 1.1764 | 3.4603 | 0.70986 | 0.50168 | 1.2877 | 0.70311 | 2.8392 | 20.7424 | 7.2573 | 20.0125 | 18.7948 | 28.6671 | 19.6126 | 12.913 | 4.0763 | 11.1566 | 0 | 10.0176 | 0
-480 | 26.2995 | 0.57019 | 0.56818 | 0.09039 | 1.3899 | 3.9023 | 0.81791 | 0.013868 | 0.038936 | 0.0081609 | 0.24593 | 1.0208 | 0.53268 | 2.0439 | 1.3868 | 3.8936 | 0.81609 | 0.24511 | 1.0174 | 0.53091 | 2.0371 | 20.6535 | 7.217 | 18.6856 | 17.4656 | 30.2121 | 21.8321 | 11.8046 | 3.9994 | 11.1496 | 0 | 10.0111 | 0
-500 | 26.3467 | 0.62435 | 0.62203 | 0.10411 | 1.4783 | 4.0367 | 0.8115 | 0.014742 | 0.040257 | 0.0080929 | -0.090905 | 0.41222 | 0.1136 | 0.48738 | 1.4742 | 4.0257 | 0.80929 | -0.090534 | 0.41054 | 0.11314 | 0.48539 | 19.4472 | 7.9351 | 17.1163 | 17.1716 | 33.1306 | 22.8776 | 9.7039 | 3.9294 | 11.1524 | 0 | 10.0137 | 0
-520 | 26.4237 | 0.67575 | 0.67329 | 0.11059 | 1.2959 | 3.9217 | 0.64281 | 0.012913 | 0.039078 | 0.0064054 | -0.38029 | 0.008344 | -0.089288 | -0.83428 | 1.2913 | 3.9078 | 0.64054 | -0.37827 | 0.008299 | -0.088815 | -0.82986 | 16.8164 | 8.162 | 16.5974 | 17.607 | 36.4282 | 22.2329 | 7.1344 | 3.9963 | 11.1568 | 0 | 10.0177 | 0
-540 | 26.4898 | 0.71825 | 0.71566 | 0.11645 | 1.0819 | 3.3731 | 0.46191 | 0.010794 | 0.033656 | 0.0046088 | -0.45186 | -0.2534 | -0.1694 | -1.9814 | 1.0794 | 3.3656 | 0.46087 | -0.45034 | -0.25255 | -0.16883 | -1.9748 | 14.4652 | 8.4517 | 17.0622 | 19.3941 | 40.0858 | 18.9236 | 4.5343 | 4.2019 | 11.1497 | 0 | 10.0112 | 0
-560 | 26.5329 | 0.74459 | 0.742 | 0.11652 | 0.82189 | 2.7707 | 0.25666 | 0.0082076 | 0.027669 | 0.002563 | -0.30702 | -0.1372 | -0.045153 | -2.3052 | 0.82076 | 2.7669 | 0.2563 | -0.30639 | -0.13692 | -0.045059 | -2.3005 | 12.1672 | 8.4633 | 18.2611 | 21.7386 | 42.5404 | 14.91 | 2.5499 | 4.5623 | 11.145 | 0 | 10.0069 | 0
-580 | 26.5973 | 0.76223 | 0.75981 | 0.10888 | 0.67948 | 2.1801 | 0.12137 | 0.0067849 | 0.02177 | 0.0012119 | -0.21786 | -0.088331 | 0.10063 | -1.6975 | 0.67849 | 2.177 | 0.12119 | -0.21739 | -0.088139 | 0.10041 | -1.6938 | 10.8066 | 7.8962 | 23.2012 | 24.6081 | 40.1424 | 10.641 | 1.4073 | 5.0029 | 11.1454 | 0 | 10.0073 | 0
-600 | 26.6657 | 0.76859 | 0.76627 | 0.10455 | 0.52286 | 1.5056 | -0.003882 | 0.0052244 | 0.015044 | -3.8789e-05 | -0.076197 | 0.11192 | 0.17605 | -0.83588 | 0.52244 | 1.5044 | -0.003879 | -0.076107 | 0.11178 | 0.17584 | -0.83488 | 9.4042 | 7.6806 | 26.502 | 28.0973 | 38.6414 | 6.2855 | 0.47375 | 5.5437 | 11.1418 | 0 | 10.004 | 0
-620 | 26.7122 | 0.76586 | 0.76393 | 0.087005 | 0.46211 | 1.2859 | -0.075741 | 0.0046258 | 0.012872 | -0.00075818 | -0.042014 | 0.037921 | 0.11251 | -0.55956 | 0.46258 | 1.2872 | -0.075818 | -0.042078 | 0.037979 | 0.11268 | -0.56041 | 8.8806 | 6.4978 | 32.86 | 29.1813 | 33.2428 | 4.5628 | 0.15313 | 6.1833 | 11.1319 | 0 | 9.9949 | 0
-640 | 26.814 | 0.76344 | 0.76186 | 0.071308 | 0.39848 | 1.205 | -0.089829 | 0.0039811 | 0.012039 | -0.00089746 | -0.014705 | 0.03868 | 0.049118 | -0.25325 | 0.39811 | 1.2039 | -0.089746 | -0.014684 | 0.038627 | 0.04905 | -0.2529 | 8.2647 | 5.369 | 36.9742 | 30.4716 | 29.3497 | 3.1334 | 0.071 | 6.7424 | 11.1425 | 0 | 10.0046 | 0
-660 | 27.0008 | 0.76064 | 0.75943 | 0.054338 | 0.37623 | 1.2216 | -0.11745 | 0.0037543 | 0.01219 | -0.001172 | -0.017041 | 0.011908 | 0.05269 | -0.13834 | 0.37543 | 1.219 | -0.1172 | -0.016987 | 0.01187 | 0.052522 | -0.1379 | 8.0553 | 4.1503 | 39.9128 | 31.2189 | 26.2482 | 2.5657 | 0.054313 | 7.3163 | 11.1491 | 0 | 10.0107 | 0
-680 | 27.0668 | 0.75639 | 0.75559 | 0.036147 | 0.36381 | 1.3241 | -0.11608 | 0.0036289 | 0.013207 | -0.0011578 | -0.023594 | 0.031092 | 0.031698 | -0.002722 | 0.36289 | 1.3207 | -0.11578 | -0.023503 | 0.030973 | 0.031577 | -0.002712 | 7.9641 | 2.8038 | 41.5339 | 31.4015 | 24.4697 | 2.5384 | 0.056563 | 7.7585 | 11.1514 | 0 | 10.0128 | 0
-700 | 27.1469 | 0.75074 | 0.75036 | 0.017469 | 0.35396 | 1.2832 | -0.095543 | 0.0035362 | 0.01282 | -0.00095452 | -0.007005 | 0.058813 | 0.027208 | 0.22793 | 0.35362 | 1.282 | -0.095452 | -0.006995 | 0.058729 | 0.027169 | 0.2276 | 7.9209 | 1.3977 | 43.8813 | 31.5944 | 22.4884 | 1.9973 | 0.038625 | 8.0874 | 11.1427 | 0 | 10.0048 | 0
-720 | 27.2 | 0.74712 | 0.74692 | 0.008616 | 0.34413 | 1.4138 | -0.082006 | 0.0034366 | 0.014119 | -0.00081895 | 0.011873 | 0.12609 | 0.031754 | 0.28925 | 0.34366 | 1.4119 | -0.081895 | 0.011849 | 0.12583 | 0.031689 | 0.28867 | 7.8465 | 0.72163 | 42.0658 | 31.2131 | 24.3859 | 2.2636 | 0.071625 | 8.2681 | 11.1448 | 0 | 10.0068 | 0
-740 | 27.2969 | 0.74717 | 0.74713 | 0.001898 | 0.35519 | 1.4429 | -0.040615 | 0.0035443 | 0.014398 | -0.00040528 | 0.030708 | 0.15676 | 0.048178 | 0.35643 | 0.35443 | 1.4398 | -0.040528 | 0.030609 | 0.15626 | 0.048023 | 0.35529 | 7.9679 | 0.17385 | 41.1655 | 31.7963 | 24.8012 | 2.1714 | 0.065625 | 8.3152 | 11.1492 | 0 | 10.0107 | 0
-760 | 27.3273 | 0.74614 | 0.74616 | -0.000825 | 0.38416 | 1.5423 | -0.00748 | 0.0038403 | 0.015418 | -7.4776e-05 | 0.047255 | 0.25318 | 0.083895 | 0.46054 | 0.38403 | 1.5418 | -0.007478 | 0.047232 | 0.25306 | 0.083854 | 0.46032 | 8.3054 | -0.065237 | 40.3006 | 31.3134 | 25.6002 | 2.7211 | 0.064625 | 8.3174 | 11.1392 | 0 | 10.0016 | 0
-780 | 27.362 | 0.74832 | 0.74835 | -0.001202 | 0.42545 | 1.6805 | 0.079883 | 0.0042504 | 0.016789 | 0.00079806 | 0.10111 | 0.35948 | 0.11223 | 0.88088 | 0.42504 | 1.6788 | 0.079807 | 0.10096 | 0.35897 | 0.11207 | 0.87961 | 8.7122 | -0.18609 | 38.6081 | 30.8748 | 27.3873 | 3.0405 | 0.08925 | 8.2664 | 11.1427 | 0 | 10.0048 | 0
-800 | 27.4327 | 0.75796 | 0.75788 | 0.003548 | 0.46011 | 1.8217 | 0.15542 | 0.0045952 | 0.018194 | 0.0015522 | 0.15658 | 0.44587 | 0.16056 | 0.91336 | 0.45952 | 1.8194 | 0.15522 | 0.15628 | 0.44501 | 0.16025 | 0.91161 | 8.9435 | 0.10319 | 37.7638 | 30.8313 | 27.7178 | 3.5703 | 0.11688 | 8.1925 | 11.1444 | 0 | 10.0064 | 0
-820 | 27.451 | 0.7623 | 0.76219 | 0.005162 | 0.51246 | 1.9882 | 0.22692 | 0.0051179 | 0.019856 | 0.0022662 | 0.20499 | 0.51474 | 0.21702 | 1.1055 | 0.51179 | 1.9856 | 0.22662 | 0.20458 | 0.51373 | 0.2166 | 1.1033 | 9.3846 | 0.15326 | 36.402 | 30.5154 | 28.7477 | 4.1569 | 0.17806 | 8.1468 | 11.1446 | 0 | 10.0066 | 0
-840 | 27.5548 | 0.77583 | 0.77546 | 0.016445 | 0.58528 | 2.1202 | 0.34328 | 0.0058484 | 0.021186 | 0.0034302 | 0.24127 | 0.50941 | 0.20961 | 0.9887 | 0.58484 | 2.1186 | 0.34302 | 0.24099 | 0.50884 | 0.20937 | 0.98757 | 9.8572 | 0.87252 | 35.6651 | 29.5818 | 30.0103 | 4.5946 | 0.14825 | 8.1162 | 11.1416 | 0 | 10.0038 | 0
-860 | 27.6373 | 0.78851 | 0.7881 | 0.0187 | 0.64411 | 2.1591 | 0.34808 | 0.0064429 | 0.021598 | 0.0034819 | 0.17077 | 0.37182 | 0.22126 | 0.72085 | 0.64429 | 2.1598 | 0.34819 | 0.17084 | 0.37198 | 0.22135 | 0.72116 | 10.1796 | 1.018 | 34.9468 | 29.5386 | 31.0334 | 4.3549 | 0.12631 | 8.1198 | 11.1359 | 0 | 9.9985 | 0
-880 | 27.6329 | 0.80792 | 0.80723 | 0.030915 | 0.71167 | 2.3734 | 0.40974 | 0.0071164 | 0.023733 | 0.0040971 | 0.20959 | 0.43865 | 0.22022 | 0.74026 | 0.71164 | 2.3733 | 0.40971 | 0.20958 | 0.43861 | 0.22021 | 0.7402 | 10.4415 | 1.8005 | 33.4993 | 28.9826 | 32.2735 | 5.1401 | 0.1045 | 8.1223 | 11.1378 | 0 | 10.0003 | 0
-900 | 27.6807 | 0.8182 | 0.81736 | 0.037648 | 0.79046 | 2.3401 | 0.45705 | 0.0078903 | 0.023359 | 0.0045623 | 0.17466 | 0.37091 | 0.21895 | 0.39558 | 0.78904 | 2.3359 | 0.45623 | 0.17419 | 0.3699 | 0.21836 | 0.39451 | 10.8565 | 2.2156 | 34.0795 | 29.1819 | 31.7722 | 4.8354 | 0.13087 | 8.187 | 11.1473 | 0 | 10.009 | 0
-950 | 27.7397 | 0.8787 | 0.87735 | 0.060658 | 0.82399 | 2.3181 | 0.48558 | 0.0082187 | 0.023121 | 0.0048434 | 0.01354 | 0.025677 | 0.008559 | -0.19981 | 0.82187 | 2.3121 | 0.48434 | 0.013488 | 0.025578 | 0.008526 | -0.19904 | 10.3172 | 3.5473 | 33.9017 | 30.0599 | 31.9717 | 3.9957 | 0.070938 | 8.505 | 11.1515 | 0 | 10.0129 | 0
-1000 | 27.7544 | 0.93069 | 0.92909 | 0.071815 | 0.76587 | 2.1134 | 0.41411 | 0.0076681 | 0.02116 | 0.0041461 | -0.1323 | -0.22951 | -0.17394 | -0.83915 | 0.76681 | 2.116 | 0.41461 | -0.13254 | -0.22993 | -0.17426 | -0.84069 | 9.4089 | 4.0997 | 34.5621 | 31.8143 | 30.8826 | 2.6914 | 0.049688 | 8.9628 | 11.1308 | 0 | 9.9939 | 0
-1050 | 27.8041 | 0.97612 | 0.97425 | 0.084154 | 0.62221 | 1.7149 | 0.31045 | 0.0062042 | 0.017099 | 0.0030956 | -0.19211 | -0.31463 | -0.21368 | -0.98836 | 0.62042 | 1.7099 | 0.30956 | -0.19129 | -0.31328 | -0.21276 | -0.9841 | 8.0694 | 4.7102 | 36.2139 | 34.3247 | 28.1666 | 1.287 | 0.007875 | 9.4679 | 11.1532 | 0 | 10.0144 | 0
-1100 | 27.8554 | 1.0184 | 1.0162 | 0.099738 | 0.4273 | 1.3059 | 0.17377 | 0.0042595 | 0.013018 | 0.0017322 | -0.1019 | -0.14343 | -0.12134 | -0.62924 | 0.42595 | 1.3018 | 0.17322 | -0.10142 | -0.14275 | -0.12076 | -0.62626 | 6.4088 | 5.4736 | 37.4271 | 37.3574 | 24.5449 | 0.66725 | 0.00325 | 10.0089 | 11.1548 | 0 | 10.0159 | 0
-1150 | 27.9103 | 1.0445 | 1.0422 | 0.10638 | 0.33763 | 0.99583 | 0.11351 | 0.0033684 | 0.0099348 | 0.0011325 | -0.028532 | -0.03166 | -0.033379 | -0.085204 | 0.33684 | 0.99348 | 0.11325 | -0.028431 | -0.031548 | -0.033261 | -0.084903 | 5.5564 | 5.7372 | 40.2665 | 38.4993 | 20.9032 | 0.33081 | 0.000188 | 10.4787 | 11.1504 | 0 | 10.0118 | 0
-1200 | 27.9424 | 1.0629 | 1.0603 | 0.11586 | 0.30773 | 0.99055 | 0.10307 | 0.0030741 | 0.0098953 | 0.0010296 | 0.005176 | 0.032476 | 0.021635 | 0.038223 | 0.30741 | 0.98953 | 0.10296 | 0.005168 | 0.032425 | 0.021601 | 0.038164 | 5.2165 | 6.1502 | 38.7152 | 38.6588 | 22.186 | 0.43994 | 6.3e-05 | 10.8152 | 11.1431 | 0 | 10.0051 | 0
-1250 | 27.9531 | 1.0834 | 1.0807 | 0.12412 | 0.32945 | 0.99101 | 0.10398 | 0.0032887 | 0.0098926 | 0.001038 | 0.046152 | 0.086495 | 0.06303 | 0.21953 | 0.32887 | 0.98926 | 0.1038 | 0.04603 | 0.086266 | 0.062863 | 0.21895 | 5.2931 | 6.4682 | 38.175 | 37.9143 | 23.4269 | 0.48244 | 0.001438 | 11.0954 | 11.1471 | 0 | 10.0088 | 0
-1300 | 28.0058 | 1.1038 | 1.1009 | 0.12824 | 0.38757 | 1.0614 | 0.12669 | 0.0038662 | 0.010589 | 0.0012639 | 0.042667 | 0.090825 | 0.066251 | 0.20328 | 0.38662 | 1.0589 | 0.12638 | 0.042511 | 0.090494 | 0.066009 | 0.20253 | 5.6332 | 6.5518 | 37.7925 | 36.8426 | 24.8919 | 0.473 | 0 | 11.2826 | 11.1508 | 0 | 10.0122 | 0
-1350 | 28.0413 | 1.1308 | 1.1277 | 0.13723 | 0.40273 | 1.0879 | 0.13713 | 0.0040144 | 0.010844 | 0.0013669 | 0.010364 | 0.057327 | 0.042786 | 0.087413 | 0.40144 | 1.0844 | 0.13669 | 0.010315 | 0.057052 | 0.042581 | 0.086994 | 5.6032 | 6.844 | 35.1061 | 37.5117 | 27.0176 | 0.36456 | 0 | 11.5452 | 11.155 | 0 | 10.016 | 0
-1400 | 28.0823 | 1.157 | 1.1537 | 0.14709 | 0.43115 | 1.083 | 0.11718 | 0.0043038 | 0.010811 | 0.0011697 | -0.003935 | -0.00507 | 0.004885 | -0.011043 | 0.43038 | 1.0811 | 0.11697 | -0.003925 | -0.005056 | 0.004872 | -0.011014 | 5.6701 | 7.1835 | 32.1728 | 38.3044 | 29.2004 | 0.3225 | 0 | 11.8426 | 11.1471 | 0 | 10.0089 | 0

## tsr350@1D
XW, x/D=1, TSR=3.50
Zpos | Temp | Uave | Umean | Vmean | uu | vv | uv | uu/Uhub^2 | vv/Uhub^2 | uv/Uhub^2 | uuv | uvv | uuu | vvv | uu*100 | vv*100 | uv*100 | uuv*1000 | uvv*1000 | uuu*1000 | vvv*1000 | turb% | Bmean | B<5 | 5<B<10 | 10<B<20 | 20<B<30 | >30 | U_pitot | U_contr | U_r,pit | U_h,c, | U_h,p,
(mm) | (C) | (m/s) | (m/s) | (m/s) | (-) | (-) | (-) | (-) | (-) | (-) | (-) | (-) | (-) | (-) | (m/s)^2 | (m/s)^2 | (m/s)^2 | (m/s)^3 | (m/s)^3 | (m/s)^3 | (m/s)^3 | (-) | (deg) | % | % | % | % | % | (m/s) | (m/s) | (m/s) | (m/s) | (m/s)
0 | 28.3777 | 0.55911 | 0.55544 | 0.16494 | 0.45242 | 1.8261 | -0.12478 | 0.0045662 | 0.01843 | -0.0012594 | -0.093686 | 0.14596 | 0.046045 | -1.6282 | 0.45662 | 1.843 | -0.12593 | -0.094991 | 0.14799 | 0.046686 | -1.6508 | 12.0859 | 16.2252 | 11.4701 | 12.2628 | 29.7254 | 33.3833 | 13.1584 | 5.4253 | 11.0872 | 0 | 9.954 | 0
-20 | 28.5935 | 0.5654 | 0.56271 | 0.12104 | 0.46544 | 1.8798 | -0.13905 | 0.0046949 | 0.018961 | -0.0014026 | -0.084348 | 0.11934 | 0.02994 | -1.378 | 0.46949 | 1.8961 | -0.14026 | -0.08545 | 0.1209 | 0.030331 | -1.396 | 12.1187 | 11.9727 | 16.3573 | 16.3411 | 34.6534 | 26.1456 | 6.5027 | 5.4027 | 11.0903 | 0 | 9.9568 | 0
-40 | 28.796 | 0.56505 | 0.56306 | 0.089538 | 0.46883 | 1.8934 | -0.12266 | 0.0047109 | 0.019026 | -0.0012325 | -0.075134 | 0.093736 | 0.043425 | -1.0742 | 0.47109 | 1.9026 | -0.12325 | -0.075678 | 0.094415 | 0.04374 | -1.082 | 12.147 | 8.9424 | 19.5704 | 19.6204 | 36.3357 | 20.3863 | 4.0872 | 5.3991 | 11.1112 | 0 | 9.976 | 0
-60 | 28.893 | 0.56079 | 0.55934 | 0.06494 | 0.4871 | 1.7586 | -0.093259 | 0.0049029 | 0.017701 | -0.00093869 | -0.065621 | 0.070504 | 0.033827 | -0.80657 | 0.49029 | 1.7701 | -0.093869 | -0.066266 | 0.071198 | 0.034159 | -0.81451 | 12.4861 | 6.5876 | 22.8436 | 22.3566 | 35.7346 | 16.6339 | 2.4312 | 5.437 | 11.1019 | 0 | 9.9674 | 0
-80 | 29.0003 | 0.55327 | 0.55219 | 0.048584 | 0.4915 | 1.6898 | -0.079373 | 0.0049543 | 0.017033 | -0.00080007 | -0.072814 | 0.09913 | 0.054526 | -0.7764 | 0.49543 | 1.7033 | -0.080006 | -0.073687 | 0.10032 | 0.05518 | -0.78572 | 12.7219 | 5.0394 | 24.6708 | 23.1533 | 35.7259 | 14.731 | 1.7189 | 5.6158 | 11.0941 | 0 | 9.9603 | 0
-100 | 29.1224 | 0.54515 | 0.54434 | 0.036425 | 0.49445 | 1.6345 | -0.069425 | 0.0049887 | 0.016491 | -0.00070046 | -0.1 | 0.075627 | 0.019165 | -0.74417 | 0.49887 | 1.6491 | -0.070045 | -0.10135 | 0.076644 | 0.019423 | -0.75417 | 12.9562 | 3.8589 | 26.4159 | 24.0198 | 34.6993 | 13.1022 | 1.7627 | 5.7484 | 11.0889 | 0 | 9.9556 | 0
-150 | 29.179 | 0.52672 | 0.52663 | 0.004371 | 0.4685 | 1.5792 | -0.020091 | 0.0047229 | 0.01592 | -0.00020253 | -0.14187 | 0.074455 | 0.004337 | -0.70528 | 0.47229 | 1.592 | -0.020253 | -0.14359 | 0.075359 | 0.004389 | -0.71384 | 13.0473 | 0.52109 | 28.0359 | 24.3521 | 34.1564 | 11.6569 | 1.7987 | 5.711 | 11.0936 | 0 | 9.9599 | 0
-200 | 29.2778 | 0.53175 | 0.53195 | -0.00888 | 0.4157 | 1.4639 | -0.064189 | 0.0041774 | 0.014711 | -0.00064504 | -0.12114 | 0.080875 | 0.002988 | -0.76805 | 0.41774 | 1.4711 | -0.064504 | -0.12203 | 0.081471 | 0.00301 | -0.7737 | 12.1548 | -0.76566 | 30.1911 | 26.3932 | 31.9574 | 9.7464 | 1.7119 | 5.3372 | 11.1108 | 0 | 9.9756 | 0
-250 | 29.4054 | 0.53626 | 0.5365 | -0.011166 | 0.35634 | 1.368 | -0.069431 | 0.0035759 | 0.013728 | -0.00069675 | -0.12172 | 0.12806 | 0.037982 | -0.84153 | 0.35759 | 1.3728 | -0.069675 | -0.12236 | 0.12874 | 0.038182 | -0.84597 | 11.1511 | -0.98454 | 34.0866 | 27.1804 | 29.0126 | 8.0002 | 1.7202 | 4.8803 | 11.1183 | 0 | 9.9825 | 0
-300 | 29.4821 | 0.54311 | 0.54315 | -0.001991 | 0.33012 | 1.2219 | -0.060294 | 0.0033141 | 0.012267 | -0.0006053 | -0.060941 | 0.11932 | -0.002333 | -0.49076 | 0.33141 | 1.2267 | -0.06053 | -0.061298 | 0.12002 | -0.002346 | -0.49364 | 10.5998 | -0.069809 | 35.4739 | 28.5991 | 28.3192 | 6.5516 | 1.0562 | 4.9109 | 11.1162 | 0 | 9.9805 | 0
-320 | 29.5669 | 0.5485 | 0.54847 | 0.001082 | 0.33924 | 1.203 | -0.060362 | 0.0034079 | 0.012085 | -0.00060639 | -0.018125 | 0.10799 | 0.029832 | -0.17505 | 0.34079 | 1.2085 | -0.060639 | -0.01825 | 0.10873 | 0.030038 | -0.17625 | 10.6432 | 0.22641 | 36.3751 | 28.9924 | 27.4401 | 6.1467 | 1.0457 | 4.9896 | 11.1125 | 0 | 9.9772 | 0
-340 | 29.6402 | 0.55784 | 0.55757 | 0.012173 | 0.33546 | 1.1443 | -0.036376 | 0.0033727 | 0.011505 | -0.00036572 | 0.00053 | 0.075182 | 0.011536 | 0.18862 | 0.33727 | 1.1505 | -0.036572 | 0.000534 | 0.075791 | 0.011629 | 0.19015 | 10.4107 | 1.2696 | 38.2095 | 29.3791 | 25.8385 | 5.5873 | 0.98562 | 5.0569 | 11.1081 | 0 | 9.9732 | 0
-360 | 29.6952 | 0.56574 | 0.56541 | 0.014721 | 0.35371 | 1.1884 | -0.00671 | 0.0035538 | 0.01194 | -6.7416e-05 | 0.028847 | 0.087674 | 0.013719 | 0.48425 | 0.35538 | 1.194 | -0.006742 | 0.029051 | 0.088293 | 0.013816 | 0.48767 | 10.5373 | 1.4364 | 38.6351 | 29.5411 | 25.0734 | 5.5587 | 1.1918 | 5.1279 | 11.1118 | 0 | 9.9766 | 0
-380 | 29.7748 | 0.58033 | 0.57989 | 0.019861 | 0.42801 | 1.4589 | 0.006313 | 0.0043063 | 0.014678 | 6.3517e-05 | 0.098923 | 0.13226 | 0.049141 | 1.0836 | 0.43063 | 1.4678 | 0.006352 | 0.099833 | 0.13348 | 0.049593 | 1.0935 | 11.3077 | 1.841 | 37.7674 | 28.2887 | 25.3564 | 6.5287 | 2.0588 | 5.1778 | 11.1041 | 0 | 9.9695 | 0
-400 | 29.8301 | 0.59264 | 0.59221 | 0.019321 | 0.52332 | 1.6659 | 0.068187 | 0.005267 | 0.016767 | 0.00068627 | 0.13113 | 0.28965 | 0.16202 | 1.3981 | 0.5267 | 1.6767 | 0.068626 | 0.1324 | 0.29246 | 0.16359 | 1.4116 | 12.2458 | 1.6505 | 36.3041 | 27.9657 | 26.0649 | 7.5871 | 2.0782 | 5.2128 | 11.1024 | 0 | 9.9679 | 0
-420 | 29.8727 | 0.61462 | 0.61407 | 0.024387 | 0.67409 | 2.0778 | 0.13193 | 0.0067869 | 0.02092 | 0.0013283 | 0.21877 | 0.43772 | 0.28687 | 2.0193 | 0.67869 | 2.092 | 0.13283 | 0.22102 | 0.44222 | 0.28982 | 2.04 | 13.404 | 1.9439 | 33.4513 | 26.4769 | 28.1235 | 9.1335 | 2.8148 | 5.2193 | 11.1003 | 0 | 9.966 | 0
-440 | 29.9294 | 0.64143 | 0.64082 | 0.02743 | 0.91458 | 2.5928 | 0.20502 | 0.0092133 | 0.02612 | 0.0020653 | 0.27768 | 0.70622 | 0.56064 | 2.3347 | 0.92133 | 2.612 | 0.20653 | 0.28076 | 0.71406 | 0.56686 | 2.3606 | 14.9645 | 2.031 | 29.5025 | 25.4586 | 30.9262 | 10.9041 | 3.2086 | 5.2475 | 11.0973 | 0 | 9.9633 | 0
-460 | 29.9574 | 0.68376 | 0.68306 | 0.031481 | 1.1598 | 3.0634 | 0.23286 | 0.011652 | 0.030775 | 0.0023394 | 0.18881 | 0.81701 | 0.65359 | 2.139 | 1.1652 | 3.0775 | 0.23394 | 0.19012 | 0.82267 | 0.65812 | 2.1538 | 15.7867 | 2.2215 | 26.9685 | 24.8491 | 33.4284 | 11.3829 | 3.3712 | 5.2916 | 11.1123 | 0 | 9.977 | 0
-480 | 30.0155 | 0.71874 | 0.71797 | 0.034586 | 1.1701 | 3.2608 | 0.24961 | 0.011804 | 0.032893 | 0.0025179 | -0.034583 | 0.44306 | 0.38427 | 1.1088 | 1.1804 | 3.2893 | 0.25179 | -0.035037 | 0.44888 | 0.38932 | 1.1234 | 15.116 | 2.3525 | 25.7219 | 24.4168 | 35.2179 | 11.4977 | 3.1456 | 5.3257 | 11.09 | 0 | 9.9566 | 0
-500 | 30.0567 | 0.75806 | 0.75732 | 0.033466 | 1.1435 | 3.2019 | 0.17615 | 0.011504 | 0.032213 | 0.0017722 | -0.21841 | 0.23058 | 0.30742 | 0.17794 | 1.1504 | 3.2213 | 0.17722 | -0.2204 | 0.23268 | 0.31022 | 0.17956 | 14.1488 | 2.2548 | 27.5836 | 26.0664 | 33.8242 | 9.9512 | 2.5746 | 5.4356 | 11.1044 | 0 | 9.9698 | 0
-520 | 30.0805 | 0.79007 | 0.78917 | 0.040641 | 0.93755 | 2.7286 | 0.096774 | 0.0094271 | 0.027436 | 0.00097307 | -0.25237 | 0.10424 | 0.22634 | -0.64916 | 0.94271 | 2.7436 | 0.097307 | -0.25446 | 0.1051 | 0.22822 | -0.65453 | 12.2892 | 2.7893 | 30.4851 | 28.4485 | 32.2595 | 7.1898 | 1.6171 | 5.5573 | 11.1075 | 0 | 9.9726 | 0
-540 | 30.1188 | 0.80964 | 0.80879 | 0.038268 | 0.75185 | 2.1846 | -0.032221 | 0.0075839 | 0.022036 | -0.00032501 | -0.15253 | 0.18504 | 0.23096 | -1.0663 | 0.75839 | 2.2036 | -0.032501 | -0.15452 | 0.18745 | 0.23398 | -1.0802 | 10.756 | 2.7016 | 35.6471 | 30.462 | 28.4114 | 4.6093 | 0.87019 | 5.7287 | 11.0903 | 0 | 9.9568 | 0
-560 | 30.1638 | 0.81926 | 0.81859 | 0.029995 | 0.62848 | 1.7696 | -0.080829 | 0.0063247 | 0.017809 | -0.00081343 | -0.11754 | 0.13264 | 0.14721 | -0.737 | 0.63247 | 1.7809 | -0.081343 | -0.11866 | 0.13391 | 0.14861 | -0.74404 | 9.7074 | 2.147 | 40.5782 | 31.9217 | 24.2022 | 2.8059 | 0.49181 | 5.9474 | 11.1029 | 0 | 9.9683 | 0
-580 | 30.2142 | 0.81907 | 0.81869 | 0.016938 | 0.54128 | 1.4434 | -0.13644 | 0.005458 | 0.014555 | -0.0013758 | -0.058749 | 0.13664 | 0.19162 | -0.56907 | 0.5458 | 1.4555 | -0.13758 | -0.059487 | 0.13835 | 0.19403 | -0.57622 | 9.0198 | 1.2975 | 45.5637 | 32.0249 | 20.4776 | 1.7654 | 0.16844 | 6.1879 | 11.0921 | 0 | 9.9585 | 0
-600 | 30.2372 | 0.82033 | 0.82031 | 0.000786 | 0.48382 | 1.2859 | -0.13498 | 0.0048812 | 0.012973 | -0.0013618 | -0.053297 | 0.050277 | 0.10239 | -0.36098 | 0.48812 | 1.2973 | -0.13618 | -0.054011 | 0.05095 | 0.10376 | -0.36582 | 8.5168 | 0.17316 | 47.4253 | 32.5261 | 18.8869 | 1.093 | 0.068688 | 6.5299 | 11.0891 | 0 | 9.9558 | 0
-620 | 30.2954 | 0.81755 | 0.818 | -0.02057 | 0.46636 | 1.2968 | -0.15215 | 0.0047017 | 0.013074 | -0.001534 | -0.022063 | 0.033834 | 0.090215 | -0.21901 | 0.47017 | 1.3074 | -0.1534 | -0.022334 | 0.034249 | 0.091322 | -0.2217 | 8.3872 | -1.2906 | 46.2911 | 32.5226 | 20.0109 | 1.1553 | 0.020125 | 6.9807 | 11.0931 | 0 | 9.9594 | 0
-640 | 30.3286 | 0.81264 | 0.81351 | -0.038946 | 0.43094 | 1.298 | -0.17933 | 0.0043436 | 0.013083 | -0.0018076 | -0.031856 | 0.021573 | 0.027714 | -0.097593 | 0.43436 | 1.3083 | -0.18076 | -0.032236 | 0.02183 | 0.028045 | -0.098757 | 8.1101 | -2.5562 | 44.2239 | 32.3459 | 22.1352 | 1.2812 | 0.013688 | 7.38 | 11.0943 | 0 | 9.9605 | 0
-660 | 30.3897 | 0.81198 | 0.81329 | -0.058898 | 0.42152 | 1.4143 | -0.18378 | 0.0042384 | 0.014221 | -0.001848 | -0.014944 | 0.035889 | 0.014966 | 0.014786 | 0.42384 | 1.4221 | -0.1848 | -0.015068 | 0.036186 | 0.01509 | 0.014908 | 8.0178 | -3.9332 | 39.6878 | 31.7203 | 26.4048 | 2.163 | 0.024063 | 7.7569 | 11.1075 | 0 | 9.9726 | 0
-680 | 30.4322 | 0.8073 | 0.80892 | -0.072895 | 0.41735 | 1.4257 | -0.18244 | 0.0042124 | 0.01439 | -0.0018414 | -0.03014 | 0.074197 | 0.039512 | 0.16592 | 0.42124 | 1.4389 | -0.18414 | -0.030562 | 0.075236 | 0.040066 | 0.16824 | 8.0395 | -4.9307 | 36.7303 | 31.5108 | 28.9605 | 2.7443 | 0.054188 | 8.0207 | 11.0869 | 0 | 9.9538 | 0
-700 | 30.4818 | 0.80364 | 0.80547 | -0.082545 | 0.38477 | 1.3561 | -0.15291 | 0.0038884 | 0.013705 | -0.0015453 | -0.003788 | 0.051696 | 0.022032 | 0.24343 | 0.38884 | 1.3705 | -0.15452 | -0.003848 | 0.052519 | 0.022382 | 0.2473 | 7.7594 | -5.6487 | 34.5889 | 31.0869 | 31.4685 | 2.8303 | 0.025313 | 8.1576 | 11.0801 | 0 | 9.9475 | 0
-720 | 30.5191 | 0.80189 | 0.80398 | -0.09438 | 0.41198 | 1.4426 | -0.14435 | 0.0041571 | 0.014557 | -0.0014566 | -0.000871 | 0.10637 | 0.029647 | 0.31573 | 0.41571 | 1.4557 | -0.14566 | -0.000883 | 0.10781 | 0.030051 | 0.32003 | 8.0405 | -6.4876 | 31.8529 | 29.6094 | 34.5294 | 3.9793 | 0.028938 | 8.2255 | 11.0883 | 0 | 9.955 | 0
-740 | 30.5639 | 0.80465 | 0.80681 | -0.097215 | 0.42511 | 1.5827 | -0.098753 | 0.0042969 | 0.015997 | -0.00099817 | 0.025717 | 0.18506 | 0.082353 | 0.33662 | 0.42969 | 1.5997 | -0.099816 | 0.026134 | 0.18806 | 0.083687 | 0.34207 | 8.1465 | -6.6866 | 30.4436 | 29.2533 | 35.1112 | 5.1131 | 0.07875 | 8.2363 | 11.0791 | 0 | 9.9466 | 0
-760 | 30.5982 | 0.80526 | 0.80743 | -0.097893 | 0.44098 | 1.5498 | -0.048999 | 0.0044485 | 0.015634 | -0.00049429 | 0.047579 | 0.23437 | 0.11431 | 0.53492 | 0.44485 | 1.5634 | -0.049429 | 0.048207 | 0.23746 | 0.11582 | 0.54198 | 8.2827 | -6.7784 | 30.247 | 28.8126 | 36.1171 | 4.7614 | 0.061875 | 8.2033 | 11.0898 | 0 | 9.9564 | 0
-780 | 30.6529 | 0.80834 | 0.81043 | -0.094098 | 0.48244 | 1.7387 | -0.002089 | 0.0048754 | 0.017571 | -2.1111e-05 | 0.10028 | 0.38266 | 0.15218 | 0.77399 | 0.48755 | 1.7571 | -0.002111 | 0.10188 | 0.38876 | 0.1546 | 0.78632 | 8.638 | -6.5233 | 29.9989 | 28.282 | 36.2129 | 5.451 | 0.055188 | 8.1185 | 11.08 | 0 | 9.9475 | 0
-800 | 30.6591 | 0.8162 | 0.81818 | -0.089086 | 0.5364 | 1.845 | 0.023179 | 0.0054233 | 0.018653 | 0.00023435 | 0.077157 | 0.38762 | 0.17494 | 0.85506 | 0.54233 | 1.8653 | 0.023435 | 0.07844 | 0.39406 | 0.17784 | 0.86928 | 9.0227 | -6.1444 | 30.0487 | 28.7406 | 35.6337 | 5.5022 | 0.074813 | 8.0847 | 11.0776 | 0 | 9.9452 | 0
-820 | 30.6815 | 0.82851 | 0.8303 | -0.080558 | 0.62059 | 2.0011 | 0.09072 | 0.0062437 | 0.020133 | 0.00091272 | 0.11828 | 0.37908 | 0.24839 | 0.68014 | 0.62437 | 2.0133 | 0.091273 | 0.11936 | 0.38255 | 0.25066 | 0.68636 | 9.5372 | -5.5242 | 31.608 | 27.7936 | 35.1975 | 5.3241 | 0.076875 | 8.0643 | 11.1043 | 0 | 9.9697 | 0
-840 | 30.7942 | 0.8405 | 0.84211 | -0.072196 | 0.66166 | 2.1226 | 0.14121 | 0.0066727 | 0.021406 | 0.0014241 | 0.13744 | 0.38603 | 0.2372 | 0.70502 | 0.66727 | 2.1406 | 0.14241 | 0.13919 | 0.39095 | 0.24022 | 0.71402 | 9.7188 | -4.9267 | 32.1901 | 28.8958 | 33.5259 | 5.2943 | 0.093875 | 8.0399 | 11.0913 | 0 | 9.9578 | 0
-860 | 30.7935 | 0.85545 | 0.85703 | -0.071194 | 0.7441 | 2.1746 | 0.13217 | 0.0075209 | 0.021979 | 0.0013359 | 0.13201 | 0.40405 | 0.25169 | 0.46726 | 0.75209 | 2.1979 | 0.13359 | 0.13414 | 0.41058 | 0.25575 | 0.4748 | 10.1377 | -4.7676 | 32.8415 | 28.9345 | 33.087 | 5.0089 | 0.12806 | 8.0301 | 11.0793 | 0 | 9.9468 | 0
-880 | 30.8227 | 0.8764 | 0.8777 | -0.058317 | 0.81222 | 2.3434 | 0.20868 | 0.0081747 | 0.023585 | 0.0021003 | 0.085752 | 0.32203 | 0.25129 | 0.42365 | 0.81747 | 2.3585 | 0.21003 | 0.086585 | 0.32515 | 0.25373 | 0.42776 | 10.3165 | -3.8856 | 34.5505 | 29.1909 | 31.1093 | 5.0279 | 0.12137 | 8.0814 | 11.1023 | 0 | 9.9678 | 0
-900 | 30.8386 | 0.90122 | 0.90248 | -0.056429 | 0.89593 | 2.374 | 0.21013 | 0.008993 | 0.02383 | 0.0021092 | 0.066995 | 0.23746 | 0.20966 | 0.2539 | 0.8993 | 2.383 | 0.21092 | 0.067373 | 0.2388 | 0.21085 | 0.25534 | 10.5225 | -3.6622 | 35.3211 | 29.6284 | 30.4503 | 4.5079 | 0.092313 | 8.2061 | 11.117 | 0 | 9.9813 | 0
-950 | 30.8932 | 0.94732 | 0.94821 | -0.040209 | 0.91823 | 2.4047 | 0.25161 | 0.0092255 | 0.024161 | 0.0025279 | -0.034 | 0.049784 | 0.001767 | -0.070399 | 0.92255 | 2.416 | 0.25279 | -0.034241 | 0.050136 | 0.00178 | -0.070897 | 10.1391 | -2.5465 | 39.0356 | 30.5177 | 26.8017 | 3.5776 | 0.0675 | 8.5203 | 11.1118 | 0 | 9.9765 | 0
-1000 | 30.9022 | 1.0084 | 1.009 | -0.028537 | 0.82898 | 2.2474 | 0.16733 | 0.0083417 | 0.022615 | 0.0016838 | -0.095873 | -0.21453 | -0.21307 | -0.70908 | 0.83417 | 2.2615 | 0.16838 | -0.096774 | -0.21655 | -0.21507 | -0.71574 | 9.0576 | -1.6816 | 45.0508 | 30.7104 | 21.5868 | 2.6239 | 0.028125 | 8.9391 | 11.1034 | 0 | 9.9689 | 0
-1050 | 30.9207 | 1.0605 | 1.0609 | -0.018812 | 0.66428 | 1.7994 | 0.12401 | 0.0066801 | 0.018095 | 0.0012471 | -0.13346 | -0.25158 | -0.23421 | -0.75352 | 0.66801 | 1.8095 | 0.1247 | -0.13458 | -0.2537 | -0.23619 | -0.75987 | 7.7067 | -1.0615 | 53.4826 | 30.1801 | 15.0444 | 1.2674 | 0.025563 | 9.5272 | 11.1069 | 0 | 9.972 | 0
-1100 | 31.0151 | 1.1018 | 1.102 | -0.011211 | 0.47419 | 1.3225 | 0.064127 | 0.0047933 | 0.013369 | 0.00064823 | -0.058094 | -0.13162 | -0.14006 | -0.47408 | 0.47933 | 1.3369 | 0.064823 | -0.059042 | -0.13377 | -0.14235 | -0.48182 | 6.2839 | -0.60408 | 61.8763 | 28.8501 | 8.8374 | 0.43419 | 0.002 | 10.0573 | 11.0786 | 0 | 9.9462 | 0
-1150 | 31.1182 | 1.129 | 1.1291 | -0.00237 | 0.34324 | 1.0368 | 0.009362 | 0.0034509 | 0.010423 | 9.4123e-05 | -0.021647 | -0.022619 | -0.017668 | -0.18437 | 0.34509 | 1.0423 | 0.009412 | -0.021822 | -0.022802 | -0.017811 | -0.18585 | 5.2032 | -0.12207 | 68.2216 | 26.3446 | 5.3569 | 0.076813 | 0 | 10.5018 | 11.1082 | 0 | 9.9732 | 0
-1200 | 31.124 | 1.1508 | 1.1507 | 0.001584 | 0.33838 | 0.9452 | -0.008964 | 0.0034017 | 0.0095021 | -9.0115e-05 | -0.003733 | 0.035763 | 0.028794 | 0.031264 | 0.34017 | 0.95021 | -0.009011 | -0.003763 | 0.036047 | 0.029024 | 0.031513 | 5.0683 | 0.081816 | 71.0551 | 24.9779 | 3.9473 | 0.01975 | 0 | 10.8293 | 11.1086 | 0 | 9.9736 | 0
-1250 | 31.2052 | 1.1688 | 1.1686 | 0.008545 | 0.38344 | 1.0364 | -0.002148 | 0.0038706 | 0.010462 | -2.1683e-05 | 0.011346 | 0.064352 | 0.066175 | 0.12947 | 0.38706 | 1.0462 | -0.002168 | 0.011507 | 0.065266 | 0.067115 | 0.13131 | 5.3229 | 0.41683 | 68.4932 | 26.9999 | 4.4998 | 0.007125 | 0 | 11.029 | 11.0862 | 0 | 9.9531 | 0
-1300 | 31.2181 | 1.1977 | 1.1974 | 0.013111 | 0.41042 | 1.1035 | 0.01638 | 0.0041419 | 0.011136 | 0.0001653 | 0.016379 | 0.068874 | 0.075313 | 0.082133 | 0.41419 | 1.1136 | 0.016531 | 0.016605 | 0.069825 | 0.076352 | 0.083267 | 5.3734 | 0.61755 | 67.9256 | 27.2717 | 4.795 | 0.00775 | 0 | 11.2719 | 11.0876 | 0 | 9.9544 | 0
-1350 | 31.2852 | 1.2169 | 1.2164 | 0.019144 | 0.4351 | 1.1612 | 0.036556 | 0.0043915 | 0.01172 | 0.00036896 | 0.001178 | 0.049376 | 0.048388 | 0.099711 | 0.43915 | 1.172 | 0.036896 | 0.001195 | 0.050066 | 0.049065 | 0.10111 | 5.4459 | 0.88212 | 66.7987 | 28.1213 | 5.0697 | 0.010188 | 0 | 11.4853 | 11.087 | 0 | 9.9538 | 0
-1400 | 31.2837 | 1.2433 | 1.2428 | 0.022982 | 0.46013 | 1.1291 | -0.017341 | 0.0046453 | 0.011399 | -0.00017507 | 0.013069 | 0.020646 | 0.04202 | -0.02289 | 0.46453 | 1.1399 | -0.017507 | 0.013257 | 0.020942 | 0.042623 | -0.023219 | 5.4817 | 1.0618 | 67.811 | 27.7243 | 4.4543 | 0.010375 | 0 | 11.8037 | 11.0856 | 0 | 9.9526 | 0
0 | 28.5864 | 0.57354 | 0.57094 | 0.11714 | 0.48274 | 2.0944 | -0.13852 | 0.0048068 | 0.020855 | -0.0013793 | -0.067945 | 0.10193 | -0.006718 | -1.1429 | 0.48068 | 2.0855 | -0.13793 | -0.067509 | 0.10128 | -0.006675 | -1.1356 | 12.0882 | 11.3831 | 17.0197 | 17.4084 | 34.2481 | 24.0192 | 7.3046 | 5.8281 | 11.1609 | 0 | 10.0214 | 0
20 | 28.7823 | 0.56296 | 0.55922 | 0.16848 | 0.50406 | 1.9947 | -0.16422 | 0.0050227 | 0.019876 | -0.0016363 | -0.11996 | 0.12516 | 0.032809 | -1.7066 | 0.50227 | 1.9876 | -0.16363 | -0.11932 | 0.12449 | 0.032634 | -1.6975 | 12.5889 | 16.4539 | 11.5644 | 12.1976 | 29.6801 | 30.9817 | 15.5762 | 5.8571 | 11.157 | 0 | 10.0179 | 0
40 | 28.9331 | 0.54897 | 0.54416 | 0.21678 | 0.4801 | 1.5953 | -0.11357 | 0.0047727 | 0.015859 | -0.0011291 | -0.12611 | 0.22655 | 0.077252 | -1.5997 | 0.47727 | 1.5859 | -0.11291 | -0.125 | 0.22456 | 0.076572 | -1.5856 | 12.5844 | 21.364 | 6.5207 | 7.6422 | 23.4744 | 37.0003 | 25.3624 | 5.8223 | 11.1697 | 0 | 10.0295 | 0
60 | 29.0111 | 0.53748 | 0.53168 | 0.26061 | 0.44283 | 1.1447 | -0.019958 | 0.0044021 | 0.011379 | -0.0001984 | -0.10844 | 0.16324 | 0.063001 | -0.9235 | 0.44021 | 1.1379 | -0.01984 | -0.10748 | 0.16179 | 0.062443 | -0.91532 | 12.3445 | 25.7559 | 2.8253 | 3.8668 | 16.1002 | 39.3946 | 37.8131 | 5.7053 | 11.1699 | 0 | 10.0297 | 0
80 | 29.1209 | 0.53167 | 0.52539 | 0.28251 | 0.39044 | 0.90418 | 0.071555 | 0.0038946 | 0.0090191 | 0.00071376 | -0.056246 | 0.11217 | 0.060743 | -0.4521 | 0.38946 | 0.90192 | 0.071376 | -0.056035 | 0.11175 | 0.060514 | -0.45041 | 11.738 | 27.8969 | 1.246 | 2.0989 | 11.8139 | 39.5379 | 45.3032 | 5.534 | 11.1512 | 0 | 10.0126 | 0
100 | 29.233 | 0.5308 | 0.52444 | 0.28616 | 0.36284 | 0.83754 | 0.093655 | 0.0036254 | 0.0083684 | 0.00093577 | -0.021605 | 0.10007 | 0.058848 | -0.3441 | 0.36254 | 0.83684 | 0.093577 | -0.021578 | 0.099941 | 0.058775 | -0.34366 | 11.3436 | 28.2491 | 0.98869 | 1.7481 | 11.2127 | 39.2806 | 46.7698 | 5.4562 | 11.142 | 0 | 10.0042 | 0
150 | 29.3193 | 0.56965 | 0.56394 | 0.25696 | 0.46323 | 1.1276 | 0.046333 | 0.0046318 | 0.011275 | 0.00046328 | -0.052483 | 0.15869 | 0.12156 | -0.56066 | 0.46318 | 1.1275 | 0.046328 | -0.052474 | 0.15867 | 0.12154 | -0.56057 | 11.9472 | 24.1292 | 3.437 | 4.5326 | 19.5682 | 44.5663 | 27.8959 | 5.5201 | 11.1381 | 0 | 10.0005 | 0
200 | 29.3678 | 0.64645 | 0.64144 | 0.22554 | 0.64765 | 1.4834 | -0.059367 | 0.0064657 | 0.014809 | -0.00059267 | -0.10073 | 0.24666 | 0.18678 | -0.60211 | 0.64657 | 1.4809 | -0.059268 | -0.10047 | 0.24604 | 0.18631 | -0.60059 | 12.4386 | 19.1532 | 7.3608 | 9.5422 | 32.3473 | 37.9729 | 12.7769 | 5.9626 | 11.1466 | 0 | 10.0084 | 0
250 | 29.4556 | 0.74474 | 0.74065 | 0.18371 | 0.80047 | 1.9106 | -0.20714 | 0.0079933 | 0.019078 | -0.0020685 | -0.14648 | 0.19263 | 0.16489 | -0.60183 | 0.79933 | 1.9078 | -0.20685 | -0.14617 | 0.19222 | 0.16454 | -0.60054 | 12.0049 | 13.8748 | 15.3714 | 17.1217 | 38.2719 | 24.5272 | 4.7076 | 6.7122 | 11.1452 | 0 | 10.0071 | 0
300 | 29.5465 | 0.83826 | 0.83533 | 0.13187 | 0.86599 | 2.026 | -0.25603 | 0.0086487 | 0.020233 | -0.002557 | -0.067314 | -0.040479 | -0.003997 | -0.36498 | 0.86487 | 2.0233 | -0.2557 | -0.067184 | -0.0404 | -0.003989 | -0.36428 | 11.0942 | 9.0237 | 25.7205 | 24.9032 | 36.4846 | 11.5154 | 1.3762 | 7.4421 | 11.1445 | 0 | 10.0065 | 0
320 | 29.5624 | 0.86214 | 0.85954 | 0.11739 | 0.77989 | 1.8054 | -0.1988 | 0.0077884 | 0.01803 | -0.0019853 | -0.061582 | 0.023362 | 0.019953 | -0.34317 | 0.77884 | 1.803 | -0.19853 | -0.061459 | 0.023315 | 0.019913 | -0.34248 | 10.2364 | 7.8201 | 28.7797 | 27.8066 | 35.1371 | 7.7802 | 0.49631 | 7.681 | 11.1448 | 0 | 10.0067 | 0
340 | 29.6294 | 0.8971 | 0.89475 | 0.10591 | 0.71664 | 1.683 | -0.18312 | 0.0071585 | 0.016812 | -0.0018292 | -0.064908 | 0.016549 | -0.019702 | -0.43242 | 0.71585 | 1.6812 | -0.18292 | -0.0648 | 0.016522 | -0.01967 | -0.43171 | 9.4313 | 6.8013 | 32.0506 | 29.5197 | 33.4791 | 4.7446 | 0.20606 | 8.0069 | 11.1435 | 0 | 10.0055 | 0
360 | 29.703 | 0.92205 | 0.91978 | 0.10237 | 0.6951 | 1.6281 | -0.18556 | 0.0069377 | 0.01625 | -0.001852 | -0.025298 | -0.010206 | 0.000319 | -0.34263 | 0.69377 | 1.625 | -0.1852 | -0.025226 | -0.010177 | 0.000318 | -0.34165 | 9.0334 | 6.4073 | 34.0837 | 30.8304 | 31.1361 | 3.7754 | 0.17444 | 8.2647 | 11.1479 | 0 | 10.0095 | 0
380 | 29.7509 | 0.94385 | 0.94162 | 0.10055 | 0.67548 | 1.5472 | -0.17982 | 0.0067561 | 0.015475 | -0.0017985 | -0.049913 | -2.8e-05 | 0.03162 | -0.40122 | 0.67561 | 1.5475 | -0.17985 | -0.049928 | -2.8e-05 | 0.03163 | -0.40133 | 8.7085 | 6.1523 | 35.1345 | 31.9255 | 29.9876 | 2.8859 | 0.0665 | 8.5601 | 11.1364 | 0 | 9.999 | 0
400 | 29.8308 | 0.96107 | 0.95888 | 0.098591 | 0.7886 | 1.6026 | -0.2004 | 0.0078728 | 0.015999 | -0.0020007 | -0.090739 | 0.032872 | 0.066988 | -0.32683 | 0.78728 | 1.5999 | -0.20007 | -0.090512 | 0.03279 | 0.066821 | -0.32601 | 9.2323 | 5.9402 | 36.5312 | 32.1529 | 28.3947 | 2.8126 | 0.10844 | 8.784 | 11.1466 | 0 | 10.0083 | 0
420 | 29.8737 | 0.9825 | 0.98067 | 0.082203 | 1.0402 | 1.8295 | -0.31388 | 0.010385 | 0.018265 | -0.0031337 | -0.22305 | 0.079374 | 0.017826 | -0.57742 | 1.0385 | 1.8265 | -0.31337 | -0.22251 | 0.079181 | 0.017782 | -0.57602 | 10.3722 | 4.9286 | 40.7847 | 31.2231 | 24.7297 | 3.0326 | 0.22981 | 8.9514 | 11.1463 | 0 | 10.0081 | 0
440 | 29.9151 | 1.0275 | 1.0262 | 0.055648 | 1.4045 | 2.137 | -0.39257 | 0.014013 | 0.021321 | -0.0039169 | -0.60533 | 0.51768 | -0.003819 | -1.6009 | 1.4013 | 2.1321 | -0.39169 | -0.60328 | 0.51593 | -0.003806 | -1.5955 | 11.5212 | 3.2836 | 45.6357 | 31.1078 | 20.5894 | 2.3308 | 0.33637 | 9.1675 | 11.1498 | 0 | 10.0113 | 0
460 | 29.9814 | 1.0817 | 1.0811 | 0.027983 | 1.4246 | 2.1964 | -0.45183 | 0.014222 | 0.021927 | -0.0045107 | -0.85534 | 0.93353 | -0.024663 | -2.4887 | 1.4222 | 2.1927 | -0.45107 | -0.85318 | 0.93116 | -0.0246 | -2.4824 | 11.0248 | 1.6808 | 52.2305 | 30.263 | 15.4208 | 1.7456 | 0.34013 | 9.4118 | 11.1467 | 0 | 10.0085 | 0
480 | 30.031 | 1.1308 | 1.1305 | 0.011268 | 1.0336 | 1.901 | -0.3435 | 0.0103 | 0.018943 | -0.0034229 | -0.68531 | 0.74645 | 0.21446 | -1.9815 | 1.03 | 1.8943 | -0.34229 | -0.68168 | 0.7425 | 0.21332 | -1.971 | 8.9748 | 0.71127 | 58.5141 | 29.2061 | 11.1436 | 0.94625 | 0.18994 | 9.7737 | 11.1568 | 0 | 10.0177 | 0
500 | 30.0828 | 1.1554 | 1.1551 | 0.014122 | 0.64766 | 1.3812 | -0.20409 | 0.0064594 | 0.013775 | -0.0020355 | -0.34707 | 0.45209 | 0.23814 | -1.3698 | 0.64594 | 1.3775 | -0.20355 | -0.34568 | 0.45029 | 0.23719 | -1.3644 | 6.9562 | 0.78455 | 65.1893 | 27.3829 | 6.9787 | 0.38469 | 0.064438 | 10.2562 | 11.152 | 0 | 10.0133 | 0
520 | 30.1231 | 1.1633 | 1.1628 | 0.023652 | 0.37172 | 0.86948 | -0.060823 | 0.0037083 | 0.008674 | -0.00060677 | -0.041519 | 0.066309 | 0.06683 | -0.22132 | 0.37083 | 0.8674 | -0.060677 | -0.04137 | 0.066071 | 0.06659 | -0.22052 | 5.2347 | 1.1872 | 71.9902 | 24.5713 | 3.404 | 0.031813 | 0.002688 | 10.9032 | 11.1506 | 0 | 10.012 | 0
540 | 30.176 | 1.1627 | 1.1621 | 0.025111 | 0.31613 | 0.76809 | -0.038161 | 0.003157 | 0.0076705 | -0.00038109 | -0.01613 | 0.01629 | 0.031937 | -0.061778 | 0.3157 | 0.76705 | -0.038109 | -0.016097 | 0.016257 | 0.031872 | -0.061653 | 4.8326 | 1.2499 | 74.2151 | 23.1171 | 2.6484 | 0.018563 | 0.000875 | 11.0665 | 11.1449 | 0 | 10.0068 | 0
560 | 30.2463 | 1.1601 | 1.1594 | 0.029146 | 0.51255 | 1.3394 | -0.017544 | 0.0051132 | 0.013362 | -0.00017502 | 0.000802 | 0.019017 | 0.049095 | 0.025096 | 0.51132 | 1.3362 | -0.017502 | 0.000799 | 0.018949 | 0.048918 | 0.025006 | 6.1641 | 1.4384 | 60.3278 | 30.9081 | 8.7111 | 0.053063 | 0 | 11.2332 | 11.1506 | 0 | 10.012 | 0
580 | 30.2801 | 1.1572 | 1.1566 | 0.030523 | 0.26322 | 0.67576 | -0.018001 | 0.0026234 | 0.0067349 | -0.00017941 | 0.005384 | 0.00048 | 0.010906 | 0.009757 | 0.26234 | 0.67349 | -0.01794 | 0.005357 | 0.000477 | 0.010851 | 0.009708 | 4.4259 | 1.5148 | 75.0961 | 22.8144 | 2.0895 | 0 | 0 | 11.2362 | 11.1559 | 0 | 10.0168 | 0
600 | 30.3715 | 1.1588 | 1.1581 | 0.031546 | 0.2529 | 0.65408 | -0.022767 | 0.0025244 | 0.0065288 | -0.00022725 | 0.002166 | -0.00938 | 0.011666 | 0.003779 | 0.25244 | 0.65288 | -0.022725 | 0.002161 | -0.009354 | 0.011634 | 0.003769 | 4.336 | 1.5653 | 75.3681 | 22.8081 | 1.8237 | 6.3e-05 | 0 | 11.2561 | 11.1475 | 0 | 10.0092 | 0
620 | 30.3873 | 1.1526 | 1.1519 | 0.034137 | 0.25232 | 0.65038 | -0.020485 | 0.0025184 | 0.0064915 | -0.00020446 | -0.0016 | 0.007348 | 0.006297 | 0.005614 | 0.25184 | 0.64915 | -0.020446 | -0.001595 | 0.007327 | 0.006279 | 0.005598 | 4.3538 | 1.7011 | 74.8134 | 23.1468 | 2.0393 | 0.0005 | 0 | 11.2333 | 11.1479 | 0 | 10.0095 | 0
640 | 30.4457 | 1.1523 | 1.1515 | 0.035835 | 0.25022 | 0.64283 | -0.024244 | 0.0024973 | 0.0064156 | -0.00024196 | 0.000496 | 4.3e-05 | 0.009619 | 0.000826 | 0.24973 | 0.64156 | -0.024196 | 0.000495 | 4.3e-05 | 0.00959 | 0.000823 | 4.3367 | 1.7875 | 74.7587 | 23.1037 | 2.1376 | 0 | 0 | 11.229 | 11.1482 | 0 | 10.0099 | 0
660 | 30.4577 | 1.1509 | 1.1501 | 0.037605 | 0.2557 | 0.67457 | -0.019326 | 0.0025586 | 0.0067499 | -0.00019338 | 0.000135 | 0.004594 | 0.012888 | 0.001546 | 0.25586 | 0.67499 | -0.019338 | 0.000135 | 0.004598 | 0.012901 | 0.001548 | 4.3949 | 1.8751 | 73.0703 | 24.4906 | 2.4392 | 0 | 0 | 11.1893 | 11.134 | 0 | 9.9969 | 0
680 | 30.5111 | 1.1479 | 1.1471 | 0.034193 | 0.25885 | 0.6649 | -0.025895 | 0.0025841 | 0.0066377 | -0.00025851 | -0.003444 | 0.004935 | 0.014596 | 0.008818 | 0.25841 | 0.66377 | -0.025851 | -0.003435 | 0.004922 | 0.014559 | 0.008795 | 4.4285 | 1.713 | 74.113 | 23.6472 | 2.2397 | 0 | 0 | 11.1517 | 11.1468 | 0 | 10.0085 | 0
700 | 30.5349 | 1.1506 | 1.1498 | 0.035654 | 0.2632 | 0.70074 | -0.017838 | 0.0026309 | 0.0070046 | -0.00017831 | -0.004206 | 0.011798 | 0.020575 | 0.013691 | 0.26309 | 0.70046 | -0.017831 | -0.004203 | 0.011791 | 0.020563 | 0.013683 | 4.4579 | 1.7776 | 72.7901 | 24.6212 | 2.5887 | 0 | 0 | 11.1471 | 11.1396 | 0 | 10.0019 | 0
750 | 30.6145 | 1.1564 | 1.1557 | 0.03458 | 0.31628 | 0.7567 | -0.031862 | 0.0031638 | 0.0075694 | -0.00031872 | -0.003006 | 0.026917 | 0.052958 | 0.004238 | 0.31638 | 0.75694 | -0.031872 | -0.003007 | 0.02693 | 0.052983 | 0.00424 | 4.8639 | 1.7217 | 71.9937 | 25.0383 | 2.9679 | 6.3e-05 | 0 | 11.1134 | 11.1357 | 0 | 9.9984 | 0
800 | 30.6302 | 1.1672 | 1.1663 | 0.036518 | 0.3967 | 0.85742 | -0.040191 | 0.0039621 | 0.0085636 | -0.00040141 | -0.00198 | 0.063651 | 0.093185 | 0.014245 | 0.39621 | 0.85636 | -0.040142 | -0.001977 | 0.063534 | 0.093012 | 0.014219 | 5.393 | 1.8039 | 69.4458 | 26.7279 | 3.8203 | 0.006 | 0 | 11.162 | 11.1442 | 0 | 10.0062 | 0
850 | 30.7106 | 1.1853 | 1.1845 | 0.040075 | 0.4623 | 0.96269 | -0.039397 | 0.0046256 | 0.0096322 | -0.00039419 | 0.001172 | 0.070411 | 0.13333 | 0.054016 | 0.46256 | 0.96322 | -0.039419 | 0.001173 | 0.07047 | 0.13344 | 0.05406 | 5.7377 | 1.9464 | 67.4601 | 27.4913 | 5.0439 | 0.00475 | 0 | 11.2094 | 11.1344 | 0 | 9.9972 | 0
900 | 30.7251 | 1.2142 | 1.2134 | 0.037142 | 0.52957 | 1.1238 | -0.041142 | 0.0053005 | 0.011248 | -0.00041179 | 0.003811 | 0.063871 | 0.11481 | 0.010158 | 0.53006 | 1.1248 | -0.041179 | 0.003816 | 0.063958 | 0.11496 | 0.010172 | 5.9961 | 1.7622 | 65.4886 | 28.7231 | 5.7801 | 0.00825 | 0 | 11.3755 | 11.1325 | 0 | 9.9954 | 0
950 | 30.809 | 1.2358 | 1.2351 | 0.032778 | 0.5703 | 1.1881 | -0.044886 | 0.005699 | 0.011872 | -0.00044854 | 0.004316 | -0.006622 | 0.059287 | 0.082096 | 0.5699 | 1.1872 | -0.044854 | 0.004311 | -0.006615 | 0.059224 | 0.08201 | 6.1087 | 1.53 | 65.8379 | 28.3306 | 5.8176 | 0.013938 | 0 | 11.5571 | 11.1413 | 0 | 10.0035 | 0
1000 | 30.8652 | 1.2676 | 1.2668 | 0.033368 | 0.53417 | 1.1523 | -0.031819 | 0.0053462 | 0.011532 | -0.00031846 | 0.007066 | -0.020982 | 0.019938 | 0.097208 | 0.53462 | 1.1532 | -0.031846 | 0.007075 | -0.021008 | 0.019963 | 0.09733 | 5.7683 | 1.5135 | 67.4652 | 27.5716 | 4.9551 | 0.008063 | 0 | 11.8431 | 11.1329 | 0 | 9.9958 | 0